## bus_data
BUS_I | BUS_TYPE | Pd | Qd | Gs | Bs | area | Vm | Va | baseKV | zone | Vmax | Vmin
1 | 1 | 0.0011065 | 0.00027731 | 0 | 0 | 1 | 0.9897 | -0.072184 | 0.4 | 1 | 1.1 | 0.9
6 | 1 | 0.0059833 | 0.0014996 | 0 | 0 | 1 | 0.98989 | -0.07082 | 0.4 | 1 | 1.1 | 0.9
4 | 1 | 0.0060708 | 0.0015215 | 0 | 0 | 1 | 0.9902 | -0.068671 | 0.4 | 1 | 1.1 | 0.9
3 | 1 | 0 | 0 | 0 | 0 | 1 | 0.99456 | -0.03797 | 0.4 | 1 | 1.1 | 0.9
15 | 1 | 0 | 0 | 0 | 0 | 1 | 0.99613 | -0.026961 | 0.4 | 1 | 1.1 | 0.9
9 | 1 | 0.0092238 | 0.0023117 | 0 | 0 | 1 | 0.99331 | -0.046699 | 0.4 | 1 | 1.1 | 0.9
14 | 1 | 0.014037 | 0.0035181 | 0 | 0 | 1 | 0.99934 | -0.0045874 | 0.4 | 1 | 1.1 | 0.9
7 | 1 | 0 | 0 | 0 | 0 | 1 | 0.99111 | -0.062192 | 0.4 | 1 | 1.1 | 0.9
5 | 1 | 0.013508 | 0.0033855 | 0 | 0 | 1 | 0.99073 | -0.064931 | 0.4 | 1 | 1.1 | 0.9
8 | 1 | 0 | 0 | 0 | 0 | 1 | 0.98937 | -0.074489 | 0.4 | 1 | 1.1 | 0.9
19 | 1 | 0.022958 | 0.0057539 | 0 | 0 | 1 | 0.98917 | -0.075884 | 0.4 | 1 | 1.1 | 0.9
18 | 1 | 0 | 0 | 0 | 0 | 1 | 0.98902 | -0.076952 | 0.4 | 1 | 1.1 | 0.9
17 | 1 | 0.011569 | 0.0028996 | 0 | 0 | 1 | 0.98844 | -0.081121 | 0.4 | 1 | 1.1 | 0.9
10 | 1 | 0.0067023 | 0.0016798 | 0 | 0 | 1 | 0.99639 | -0.025259 | 0.4 | 1 | 1.1 | 0.9
11 | 1 | 0.019032 | 0.0047699 | 0 | 0 | 1 | 0.99578 | -0.029555 | 0.4 | 1 | 1.1 | 0.9
12 | 1 | 0.0080129 | 0.0020082 | 0 | 0 | 1 | 0.99762 | -0.01662 | 0.4 | 1 | 1.1 | 0.9
16 | 3 | 0.066895 | 0.016765 | 0 | 0 | 1 | 1 | 0 | 0.4 | 1 | 1.1 | 0.9

## generator_data
GEN_BUS | PG | QG | QMAX | QMIN | VG | MBASE | GEN_STATUS | PMAX | PMIN
16 | 0.18591 | 0.046698 | 10 | -10 | 1 | 100 | 1 | 10 | 0

## branch_data
F_BUS | T_BUS | BR_R | BR_X | BR_B | RATE_A | RATE_B | RATE_C | TAP | SHIFT | BR_STATUS | ANGMIN | ANGMAX | P_in | Q_in | P_out | Q_out
1 | 6 | 15.6542 | 6.0209 | 1.5798e-08 | 0 | 0 | 0 | 0 | 0 | 1 | -90 | 90 | -0.0011065 | -0.00027731 | 0.0011067 | 0.00027584
6 | 4 | 3.8625 | 1.4856 | 3.8979e-09 | 0 | 0 | 0 | 0 | 0 | 1 | -90 | 90 | -0.00709 | -0.0017754 | 0.0070921 | 0.0017758
4 | 5 | 3.6265 | 1.3948 | 3.6597e-09 | 0 | 0 | 0 | 0 | 0 | 1 | -90 | 90 | -0.013163 | -0.0032973 | 0.01317 | 0.0032996
3 | 15 | 2.0166 | 0.7756 | 2.0351e-09 | 0 | 0 | 0 | 0 | 0 | 1 | -90 | 90 | -0.070731 | -0.017764 | 0.07084 | 0.017806
3 | 9 | 1.5942 | 0.61316 | 1.6089e-09 | 0 | 0 | 0 | 0 | 0 | 1 | -90 | 90 | 0.070731 | 0.017764 | -0.070645 | -0.017732
15 | 14 | 4.1177 | 1.5837 | 4.1555e-09 | 0 | 0 | 0 | 0 | 0 | 1 | -90 | 90 | -0.07084 | -0.017806 | 0.071061 | 0.017891
9 | 7 | 3.245 | 1.2481 | 3.2748e-09 | 0 | 0 | 0 | 0 | 0 | 1 | -90 | 90 | 0.061422 | 0.01542 | -0.06129 | -0.01537
14 | 16 | 0.50498 | 0.19423 | 1.0192e-09 | 0 | 0 | 0 | 0 | 0 | 1 | -90 | 90 | -0.11894 | -0.029903 | 0.11902 | 0.029932
14 | 12 | 4.6292 | 1.7805 | 4.6717e-09 | 0 | 0 | 0 | 0 | 0 | 1 | -90 | 90 | 0.033846 | 0.0084946 | -0.033789 | -0.0084733
7 | 8 | 4.548 | 1.7492 | 4.5898e-09 | 0 | 0 | 0 | 0 | 0 | 1 | -90 | 90 | 0.034602 | 0.0086807 | -0.034543 | -0.0086584
7 | 5 | 1.3132 | 0.50507 | 1.3252e-09 | 0 | 0 | 0 | 0 | 0 | 1 | -90 | 90 | 0.026688 | 0.0066888 | -0.026678 | -0.0066851
8 | 19 | 0.7748 | 0.298 | 7.8191e-10 | 0 | 0 | 0 | 0 | 0 | 1 | -90 | 90 | 0.022963 | 0.0057555 | -0.022958 | -0.0057539
8 | 18 | 2.7127 | 1.0433 | 2.7376e-09 | 0 | 0 | 0 | 0 | 0 | 1 | -90 | 90 | 0.01158 | 0.0029029 | -0.011576 | -0.0029017
18 | 17 | 4.5881 | 1.7647 | 4.6302e-09 | 0 | 0 | 0 | 0 | 0 | 1 | -90 | 90 | 0.011576 | 0.0029017 | -0.011569 | -0.0028996
10 | 11 | 2.9173 | 1.122 | 2.944e-09 | 0 | 0 | 0 | 0 | 0 | 1 | -90 | 90 | 0.019043 | 0.0047739 | -0.019032 | -0.0047699
10 | 12 | 4.346 | 1.6715 | 4.3859e-09 | 0 | 0 | 0 | 0 | 0 | 1 | -90 | 90 | -0.025746 | -0.0064537 | 0.025776 | 0.0064651