## bus_data
BUS_I | BUS_TYPE | Pd | Qd | Gs | Bs | area | Vm | Va | baseKV | zone | Vmax | Vmin
1 | 1 | 0.012959 | 0.0032478 | 0 | 0 | 1 | 0.99079 | -0.064437 | 0.4 | 1 | 1.1 | 0.9
12 | 1 | 0 | 0 | 0 | 0 | 1 | 0.99219 | -0.054601 | 0.4 | 1 | 1.1 | 0.9
14 | 1 | 0.031322 | 0.00785 | 0 | 0 | 1 | 0.98948 | -0.073706 | 0.4 | 1 | 1.1 | 0.9
11 | 1 | 0.026397 | 0.0066157 | 0 | 0 | 1 | 0.99611 | -0.0271 | 0.4 | 1 | 1.1 | 0.9
3 | 1 | 0.022874 | 0.0057327 | 0 | 0 | 1 | 0.99647 | -0.024695 | 0.4 | 1 | 1.1 | 0.9
4 | 1 | 0.0079069 | 0.0019816 | 0 | 0 | 1 | 0.99634 | -0.025642 | 0.4 | 1 | 1.1 | 0.9
5 | 1 | 0 | 0 | 0 | 0 | 1 | 0.99823 | -0.012354 | 0.4 | 1 | 1.1 | 0.9
7 | 1 | 0.0021799 | 0.00054633 | 0 | 0 | 1 | 0.99759 | -0.016885 | 0.4 | 1 | 1.1 | 0.9
8 | 1 | 0 | 0 | 0 | 0 | 1 | 0.99962 | -0.0026655 | 0.4 | 1 | 1.1 | 0.9
6 | 1 | 0.0050584 | 0.0012677 | 0 | 0 | 1 | 0.99672 | -0.022948 | 0.4 | 1 | 1.1 | 0.9
16 | 1 | 0.023296 | 0.0058386 | 0 | 0 | 1 | 0.99673 | -0.022866 | 0.4 | 1 | 1.1 | 0.9
9 | 1 | 0.012788 | 0.0032051 | 0 | 0 | 1 | 0.99737 | -0.018404 | 0.4 | 1 | 1.1 | 0.9
13 | 3 | 0.010349 | 0.0025937 | 0 | 0 | 1 | 1 | 0 | 0.4 | 1 | 1.1 | 0.9
15 | 1 | 0 | 0 | 0 | 0 | 1 | 0.99908 | -0.006431 | 0.4 | 1 | 1.1 | 0.9
17 | 1 | 0.045859 | 0.011493 | 0 | 0 | 1 | 0.9883 | -0.08201 | 0.4 | 1 | 1.1 | 0.9

## generator_data
GEN_BUS | PG | QG | QMAX | QMIN | VG | MBASE | GEN_STATUS | PMAX | PMIN
13 | 0.20229 | 0.050868 | 10 | -10 | 1 | 100 | 1 | 10 | 0

## branch_data
F_BUS | T_BUS | BR_R | BR_X | BR_B | RATE_A | RATE_B | RATE_C | TAP | SHIFT | BR_STATUS | ANGMIN | ANGMAX | P_in | Q_in | P_out | Q_out
1 | 12 | 9.7164 | 3.7371 | 9.8056e-09 | 0 | 0 | 0 | 0 | 0 | 1 | -90 | 90 | -0.012959 | -0.0032478 | 0.012976 | 0.0032536
12 | 14 | 3.1654 | 1.2175 | 3.1944e-09 | 0 | 0 | 0 | 0 | 0 | 1 | -90 | 90 | 0.077438 | 0.019442 | -0.077233 | -0.019363
12 | 11 | 3.927 | 1.5104 | 3.9631e-09 | 0 | 0 | 0 | 0 | 0 | 1 | -90 | 90 | -0.090415 | -0.022695 | 0.090761 | 0.022828
14 | 17 | 2.3066 | 0.88714 | 2.3277e-09 | 0 | 0 | 0 | 0 | 0 | 1 | -90 | 90 | 0.045912 | 0.011513 | -0.045859 | -0.011493
11 | 8 | 2.7191 | 1.0458 | 5.4881e-09 | 0 | 0 | 0 | 0 | 0 | 1 | -90 | 90 | -0.11716 | -0.029444 | 0.11756 | 0.029597
3 | 4 | 1.5497 | 0.59602 | 1.5639e-09 | 0 | 0 | 0 | 0 | 0 | 1 | -90 | 90 | 0.0079079 | 0.0019819 | -0.0079069 | -0.0019816
3 | 5 | 5.194 | 1.9977 | 5.2417e-09 | 0 | 0 | 0 | 0 | 0 | 1 | -90 | 90 | -0.030782 | -0.0077146 | 0.030834 | 0.0077343
5 | 7 | 3.9256 | 1.5099 | 3.9617e-09 | 0 | 0 | 0 | 0 | 0 | 1 | -90 | 90 | 0.01498 | 0.0037555 | -0.014971 | -0.0037523
5 | 8 | 2.7521 | 1.0585 | 2.7774e-09 | 0 | 0 | 0 | 0 | 0 | 1 | -90 | 90 | -0.045815 | -0.01149 | 0.045876 | 0.011513
7 | 9 | 1.5388 | 0.59183 | 1.5529e-09 | 0 | 0 | 0 | 0 | 0 | 1 | -90 | 90 | 0.012791 | 0.0032059 | -0.012788 | -0.0032051
8 | 13 | 0.21382 | 0.08224 | 4.3157e-10 | 0 | 0 | 0 | 0 | 0 | 1 | -90 | 90 | -0.16343 | -0.041111 | 0.1635 | 0.041134
6 | 16 | 0.21013 | 0.08082 | 2.1206e-10 | 0 | 0 | 0 | 0 | 0 | 1 | -90 | 90 | -0.0050584 | -0.0012677 | 0.0050584 | 0.0012678
16 | 15 | 7.5177 | 2.8914 | 7.5867e-09 | 0 | 0 | 0 | 0 | 0 | 1 | -90 | 90 | -0.028355 | -0.0071064 | 0.028419 | 0.0071305
13 | 15 | 2.9509 | 1.135 | 2.978e-09 | 0 | 0 | 0 | 0 | 0 | 1 | -90 | 90 | 0.028445 | 0.0071399 | -0.028419 | -0.0071305