## bus_data
BUS_I | BUS_TYPE | Pd | Qd | Gs | Bs | area | Vm | Va | baseKV | zone | Vmax | Vmin
1 | 1 | 0.040819 | 0.01023 | 0 | 0 | 1 | 0.98923 | -0.075486 | 0.4 | 1 | 1.1 | 0.9
3 | 1 | 0 | 0 | 0 | 0 | 1 | 0.99678 | -0.022406 | 0.4 | 1 | 1.1 | 0.9
5 | 1 | 0.026475 | 0.0066353 | 0 | 0 | 1 | 0.99837 | -0.011355 | 0.4 | 1 | 1.1 | 0.9
6 | 3 | 0.028336 | 0.0071017 | 0 | 0 | 1 | 1 | 0 | 0.4 | 1 | 1.1 | 0.9
8 | 1 | 0.0072757 | 0.0018235 | 0 | 0 | 1 | 0.99947 | -0.0037014 | 0.4 | 1 | 1.1 | 0.9
7 | 1 | 0.0067394 | 0.0016891 | 0 | 0 | 1 | 0.99963 | -0.0026246 | 0.4 | 1 | 1.1 | 0.9

## generator_data
GEN_BUS | PG | QG | QMAX | QMIN | VG | MBASE | GEN_STATUS | PMAX | PMIN
6 | 0.11012 | 0.027661 | 10 | -10 | 1 | 100 | 1 | 10 | 0

## branch_data
F_BUS | T_BUS | BR_R | BR_X | BR_B | RATE_A | RATE_B | RATE_C | TAP | SHIFT | BR_STATUS | ANGMIN | ANGMAX | P_in | Q_in | P_out | Q_out
1 | 3 | 16.6995 | 6.4229 | 1.6853e-08 | 0 | 0 | 0 | 0 | 0 | 1 | -90 | 90 | -0.040819 | -0.01023 | 0.041121 | 0.010345
3 | 5 | 3.5083 | 1.3493 | 3.5405e-09 | 0 | 0 | 0 | 0 | 0 | 1 | -90 | 90 | -0.041121 | -0.010345 | 0.041184 | 0.010369
5 | 6 | 2.1938 | 0.84376 | 2.2139e-09 | 0 | 0 | 0 | 0 | 0 | 1 | -90 | 90 | -0.06766 | -0.017004 | 0.067767 | 0.017045
6 | 7 | 2.438 | 0.9377 | 2.4604e-09 | 0 | 0 | 0 | 0 | 0 | 1 | -90 | 90 | 0.014021 | 0.0035145 | -0.014016 | -0.0035127
8 | 7 | 1.9257 | 0.74065 | 1.9434e-09 | 0 | 0 | 0 | 0 | 0 | 1 | -90 | 90 | -0.0072757 | -0.0018235 | 0.0072768 | 0.0018237