## bus_data
BUS_I | BUS_TYPE | Pd | Qd | Gs | Bs | area | Vm | Va | baseKV | zone | Vmax | Vmin
1 | 1 | 0.016528 | 0.0041423 | 0 | 0 | 1 | 0.97356 | -0.18569 | 0.4 | 1 | 1.1 | 0.9
2 | 1 | 0.016527 | 0.0041421 | 0 | 0 | 1 | 0.97175 | -0.19866 | 0.4 | 1 | 1.1 | 0.9
3 | 1 | 0 | 0 | 0 | 0 | 1 | 0.97608 | -0.16761 | 0.4 | 1 | 1.1 | 0.9
4 | 1 | 0.0152 | 0.0038096 | 0 | 0 | 1 | 0.97096 | -0.2044 | 0.4 | 1 | 1.1 | 0.9
5 | 1 | 0 | 0 | 0 | 0 | 1 | 0.97669 | -0.16327 | 0.4 | 1 | 1.1 | 0.9
19 | 1 | 0.0038502 | 0.00096495 | 0 | 0 | 1 | 0.97826 | -0.15207 | 0.4 | 1 | 1.1 | 0.9
20 | 1 | 0.0064133 | 0.0016073 | 0 | 0 | 1 | 0.97876 | -0.14848 | 0.4 | 1 | 1.1 | 0.9
6 | 1 | 0.0070788 | 0.0017741 | 0 | 0 | 1 | 0.99114 | -0.061267 | 0.4 | 1 | 1.1 | 0.9
7 | 1 | 0 | 0 | 0 | 0 | 1 | 0.98766 | -0.085563 | 0.4 | 1 | 1.1 | 0.9
8 | 1 | 0 | 0 | 0 | 0 | 1 | 0.99318 | -0.047072 | 0.4 | 1 | 1.1 | 0.9
9 | 1 | 0 | 0 | 0 | 0 | 1 | 0.98465 | -0.1068 | 0.4 | 1 | 1.1 | 0.9
11 | 1 | 0 | 0 | 0 | 0 | 1 | 0.98407 | -0.11095 | 0.4 | 1 | 1.1 | 0.9
13 | 1 | 0.007892 | 0.0019779 | 0 | 0 | 1 | 0.99296 | -0.048611 | 0.4 | 1 | 1.1 | 0.9
14 | 1 | 0 | 0 | 0 | 0 | 1 | 0.99744 | -0.017594 | 0.4 | 1 | 1.1 | 0.9
18 | 1 | 0.0053567 | 0.0013425 | 0 | 0 | 1 | 0.98328 | -0.11644 | 0.4 | 1 | 1.1 | 0.9
15 | 1 | 0.0016977 | 0.00042548 | 0 | 0 | 1 | 0.98418 | -0.11011 | 0.4 | 1 | 1.1 | 0.9
10 | 1 | 0 | 0 | 0 | 0 | 1 | 0.97958 | -0.1429 | 0.4 | 1 | 1.1 | 0.9
25 | 1 | 0.013848 | 0.0034707 | 0 | 0 | 1 | 0.97921 | -0.14553 | 0.4 | 1 | 1.1 | 0.9
34 | 1 | 0.0045397 | 0.0011378 | 0 | 0 | 1 | 0.98088 | -0.13362 | 0.4 | 1 | 1.1 | 0.9
35 | 1 | 0.0096397 | 0.0024159 | 0 | 0 | 1 | 0.98271 | -0.1206 | 0.4 | 1 | 1.1 | 0.9
39 | 3 | 0.0087889 | 0.0022027 | 0 | 0 | 1 | 1 | 0 | 0.4 | 1 | 1.1 | 0.9
36 | 1 | 0 | 0 | 0 | 0 | 1 | 0.98052 | -0.13598 | 0.4 | 1 | 1.1 | 0.9
16 | 1 | 0.002532 | 0.00063458 | 0 | 0 | 1 | 0.98383 | -0.11263 | 0.4 | 1 | 1.1 | 0.9
23 | 1 | 0.0060774 | 0.0015232 | 0 | 0 | 1 | 0.97905 | -0.14668 | 0.4 | 1 | 1.1 | 0.9
38 | 1 | 0.0093581 | 0.0023454 | 0 | 0 | 1 | 0.99973 | -0.0018898 | 0.4 | 1 | 1.1 | 0.9
17 | 1 | 0.0034354 | 0.00086099 | 0 | 0 | 1 | 0.98377 | -0.11304 | 0.4 | 1 | 1.1 | 0.9
21 | 1 | 0.010129 | 0.0025386 | 0 | 0 | 1 | 0.97932 | -0.14454 | 0.4 | 1 | 1.1 | 0.9
31 | 1 | 0.00589 | 0.0014762 | 0 | 0 | 1 | 0.97947 | -0.14348 | 0.4 | 1 | 1.1 | 0.9
22 | 1 | 0.0023116 | 0.00057934 | 0 | 0 | 1 | 0.9786 | -0.14995 | 0.4 | 1 | 1.1 | 0.9
24 | 1 | 0 | 0 | 0 | 0 | 1 | 0.97854 | -0.15034 | 0.4 | 1 | 1.1 | 0.9
26 | 1 | 0.0019331 | 0.00048447 | 0 | 0 | 1 | 0.97832 | -0.15189 | 0.4 | 1 | 1.1 | 0.9
27 | 1 | 0.0059004 | 0.0014788 | 0 | 0 | 1 | 0.97838 | -0.15151 | 0.4 | 1 | 1.1 | 0.9
28 | 1 | 0.0052334 | 0.0013116 | 0 | 0 | 1 | 0.97787 | -0.15491 | 0.4 | 1 | 1.1 | 0.9
29 | 1 | 0 | 0 | 0 | 0 | 1 | 0.9783 | -0.15181 | 0.4 | 1 | 1.1 | 0.9
30 | 1 | 0.0082863 | 0.0020768 | 0 | 0 | 1 | 0.9777 | -0.15611 | 0.4 | 1 | 1.1 | 0.9
32 | 1 | 0.0085946 | 0.002154 | 0 | 0 | 1 | 0.97784 | -0.15512 | 0.4 | 1 | 1.1 | 0.9
33 | 1 | 0.011252 | 0.0028199 | 0 | 0 | 1 | 0.97733 | -0.15876 | 0.4 | 1 | 1.1 | 0.9
37 | 1 | 0.0078638 | 0.0019709 | 0 | 0 | 1 | 0.97747 | -0.15781 | 0.4 | 1 | 1.1 | 0.9

## generator_data
GEN_BUS | PG | QG | QMAX | QMIN | VG | MBASE | GEN_STATUS | PMAX | PMIN
39 | 0.21016 | 0.053195 | 10 | -10 | 1 | 100 | 1 | 10 | 0

## branch_data
F_BUS | T_BUS | BR_R | BR_X | BR_B | RATE_A | RATE_B | RATE_C | TAP | SHIFT | BR_STATUS | ANGMIN | ANGMAX | P_in | Q_in | P_out | Q_out
1 | 2 | 5.035 | 1.9366 | 5.0812e-09 | 0 | 0 | 0 | 0 | 0 | 1 | -90 | 90 | 0.031796 | 0.0079774 | -0.031739 | -0.0079559
1 | 3 | 4.6376 | 1.7837 | 4.6801e-09 | 0 | 0 | 0 | 0 | 0 | 1 | -90 | 90 | -0.048324 | -0.01212 | 0.048445 | 0.012166
2 | 4 | 4.6408 | 1.7849 | 4.6833e-09 | 0 | 0 | 0 | 0 | 0 | 1 | -90 | 90 | 0.015212 | 0.0038138 | -0.0152 | -0.0038096
3 | 5 | 1.1185 | 0.4302 | 1.1288e-09 | 0 | 0 | 0 | 0 | 0 | 1 | -90 | 90 | -0.048445 | -0.012166 | 0.048474 | 0.012177
5 | 19 | 2.888 | 1.1108 | 5.8289e-09 | 0 | 0 | 0 | 0 | 0 | 1 | -90 | 90 | -0.048474 | -0.012177 | 0.04855 | 0.012206
19 | 20 | 0.85693 | 0.32959 | 2.5944e-09 | 0 | 0 | 0 | 0 | 0 | 1 | -90 | 90 | -0.0524 | -0.01317 | 0.052426 | 0.01318
20 | 21 | 0.84232 | 0.32397 | 2.5501e-09 | 0 | 0 | 0 | 0 | 0 | 1 | -90 | 90 | -0.058839 | -0.014788 | 0.058872 | 0.0148
6 | 7 | 1.7894 | 0.68824 | 5.4175e-09 | 0 | 0 | 0 | 0 | 0 | 1 | -90 | 90 | 0.17541 | 0.044266 | -0.17481 | -0.044037
6 | 8 | 1.01 | 0.38846 | 3.0578e-09 | 0 | 0 | 0 | 0 | 0 | 1 | -90 | 90 | -0.18249 | -0.04604 | 0.18285 | 0.04618
7 | 9 | 2.0878 | 0.80298 | 6.3207e-09 | 0 | 0 | 0 | 0 | 0 | 1 | -90 | 90 | 0.13022 | 0.032821 | -0.12984 | -0.032673
7 | 11 | 7.2594 | 2.7921 | 7.326e-09 | 0 | 0 | 0 | 0 | 0 | 1 | -90 | 90 | 0.044588 | 0.011216 | -0.04443 | -0.011157
8 | 13 | 2.5044 | 0.96325 | 2.5274e-09 | 0 | 0 | 0 | 0 | 0 | 1 | -90 | 90 | 0.0078937 | 0.0019783 | -0.007892 | -0.0019779
8 | 14 | 2.0221 | 0.77773 | 6.122e-09 | 0 | 0 | 0 | 0 | 0 | 1 | -90 | 90 | -0.19074 | -0.048158 | 0.19154 | 0.048463
9 | 18 | 1.0031 | 0.38581 | 3.0369e-09 | 0 | 0 | 0 | 0 | 0 | 1 | -90 | 90 | 0.12217 | 0.030751 | -0.122 | -0.030688
9 | 15 | 5.4538 | 2.0976 | 5.5039e-09 | 0 | 0 | 0 | 0 | 0 | 1 | -90 | 90 | 0.0076708 | 0.0019221 | -0.0076673 | -0.0019213
11 | 35 | 2.7463 | 1.0563 | 2.7715e-09 | 0 | 0 | 0 | 0 | 0 | 1 | -90 | 90 | 0.04443 | 0.011157 | -0.044371 | -0.011134
14 | 39 | 1.2151 | 0.46736 | 3.6789e-09 | 0 | 0 | 0 | 0 | 0 | 1 | -90 | 90 | -0.19154 | -0.048463 | 0.19201 | 0.048646
18 | 36 | 2.1193 | 0.81511 | 6.4162e-09 | 0 | 0 | 0 | 0 | 0 | 1 | -90 | 90 | 0.11664 | 0.029346 | -0.11633 | -0.029225
15 | 16 | 5.3074 | 2.0413 | 5.3561e-09 | 0 | 0 | 0 | 0 | 0 | 1 | -90 | 90 | 0.0059696 | 0.0014958 | -0.0059675 | -0.0014955
10 | 25 | 1.0925 | 0.42018 | 1.1025e-09 | 0 | 0 | 0 | 0 | 0 | 1 | -90 | 90 | 0.03009 | 0.0075422 | -0.030079 | -0.0075381
10 | 34 | 3.8633 | 1.4859 | 3.8987e-09 | 0 | 0 | 0 | 0 | 0 | 1 | -90 | 90 | -0.03009 | -0.0075422 | 0.030129 | 0.0075568
25 | 23 | 0.88056 | 0.33868 | 8.8864e-10 | 0 | 0 | 0 | 0 | 0 | 1 | -90 | 90 | 0.016231 | 0.0040675 | -0.016229 | -0.0040666
34 | 35 | 4.719 | 1.815 | 4.7623e-09 | 0 | 0 | 0 | 0 | 0 | 1 | -90 | 90 | -0.034669 | -0.0086945 | 0.034731 | 0.0087181
39 | 38 | 2.6295 | 1.0113 | 2.6536e-09 | 0 | 0 | 0 | 0 | 0 | 1 | -90 | 90 | 0.0093605 | 0.002346 | -0.0093581 | -0.0023454
36 | 21 | 1.5586 | 0.59945 | 4.7186e-09 | 0 | 0 | 0 | 0 | 0 | 1 | -90 | 90 | 0.069083 | 0.01737 | -0.069001 | -0.017338
36 | 31 | 1.991 | 0.76578 | 2.0093e-09 | 0 | 0 | 0 | 0 | 0 | 1 | -90 | 90 | 0.047245 | 0.011855 | -0.047195 | -0.011837
16 | 17 | 1.5107 | 0.58102 | 1.5245e-09 | 0 | 0 | 0 | 0 | 0 | 1 | -90 | 90 | 0.0034356 | 0.00086092 | -0.0034354 | -0.00086099
23 | 22 | 4.0261 | 1.5485 | 4.0631e-09 | 0 | 0 | 0 | 0 | 0 | 1 | -90 | 90 | 0.010151 | 0.0025434 | -0.010147 | -0.002542
31 | 29 | 2.522 | 0.96998 | 2.5451e-09 | 0 | 0 | 0 | 0 | 0 | 1 | -90 | 90 | 0.041306 | 0.01036 | -0.041258 | -0.010342
22 | 24 | 0.60933 | 0.23436 | 6.1492e-10 | 0 | 0 | 0 | 0 | 0 | 1 | -90 | 90 | 0.0078351 | 0.0019627 | -0.0078347 | -0.0019626
24 | 26 | 10.0158 | 3.8522 | 1.0108e-08 | 0 | 0 | 0 | 0 | 0 | 1 | -90 | 90 | 0.0019334 | 0.00048366 | -0.001933 | -0.00048447
24 | 27 | 2.4712 | 0.95045 | 2.4938e-09 | 0 | 0 | 0 | 0 | 0 | 1 | -90 | 90 | 0.0059013 | 0.0014789 | -0.0059003 | -0.0014788
28 | 29 | 2.8493 | 1.0959 | 2.8755e-09 | 0 | 0 | 0 | 0 | 0 | 1 | -90 | 90 | -0.013521 | -0.0033887 | 0.013527 | 0.0033907
28 | 30 | 1.8129 | 0.69727 | 1.8295e-09 | 0 | 0 | 0 | 0 | 0 | 1 | -90 | 90 | 0.0082876 | 0.0020771 | -0.0082862 | -0.0020768
29 | 32 | 2.5012 | 0.962 | 2.5241e-09 | 0 | 0 | 0 | 0 | 0 | 1 | -90 | 90 | 0.016469 | 0.0041283 | -0.016461 | -0.0041256
29 | 33 | 7.6869 | 2.9565 | 7.7574e-09 | 0 | 0 | 0 | 0 | 0 | 1 | -90 | 90 | 0.011262 | 0.0028234 | -0.011252 | -0.0028199
32 | 37 | 4.2602 | 1.6385 | 4.2993e-09 | 0 | 0 | 0 | 0 | 0 | 1 | -90 | 90 | 0.0078666 | 0.0019716 | -0.0078637 | -0.0019709