## bus_data
BUS_I | BUS_TYPE | Pd | Qd | Gs | Bs | area | Vm | Va | baseKV | zone | Vmax | Vmin
23 | 1 | 0.0058726 | 0.0014718 | 0 | 0 | 1 | 0.97244 | -0.19412 | 0.4 | 1 | 1.1 | 0.9
24 | 1 | 0 | 0 | 0 | 0 | 1 | 0.97397 | -0.18312 | 0.4 | 1 | 1.1 | 0.9
12 | 1 | 0.0047797 | 0.0011979 | 0 | 0 | 1 | 0.99903 | -0.0067831 | 0.4 | 1 | 1.1 | 0.9
13 | 1 | 0.0086027 | 0.002156 | 0 | 0 | 1 | 0.99892 | -0.0075627 | 0.4 | 1 | 1.1 | 0.9
14 | 1 | 0.0096541 | 0.0024195 | 0 | 0 | 1 | 0.99923 | -0.0053894 | 0.4 | 1 | 1.1 | 0.9
16 | 3 | 0.013845 | 0.0034698 | 0 | 0 | 1 | 1 | 0 | 0.4 | 1 | 1.1 | 0.9
30 | 1 | 0 | 0 | 0 | 0 | 1 | 0.99585 | -0.028632 | 0.4 | 1 | 1.1 | 0.9
35 | 1 | 0 | 0 | 0 | 0 | 1 | 0.97568 | -0.17082 | 0.4 | 1 | 1.1 | 0.9
39 | 1 | 0.0059604 | 0.0014938 | 0 | 0 | 1 | 0.97514 | -0.1747 | 0.4 | 1 | 1.1 | 0.9
25 | 1 | 0 | 0 | 0 | 0 | 1 | 0.97421 | -0.18134 | 0.4 | 1 | 1.1 | 0.9
34 | 1 | 0 | 0 | 0 | 0 | 1 | 0.97822 | -0.15263 | 0.4 | 1 | 1.1 | 0.9
31 | 1 | 0 | 0 | 0 | 0 | 1 | 0.99581 | -0.028893 | 0.4 | 1 | 1.1 | 0.9
32 | 1 | 0 | 0 | 0 | 0 | 1 | 0.9911 | -0.061652 | 0.4 | 1 | 1.1 | 0.9
17 | 1 | 0.01557 | 0.0039021 | 0 | 0 | 1 | 0.97947 | -0.14374 | 0.4 | 1 | 1.1 | 0.9
18 | 1 | 0.0029165 | 0.00073094 | 0 | 0 | 1 | 0.98004 | -0.13969 | 0.4 | 1 | 1.1 | 0.9
20 | 1 | 0 | 0 | 0 | 0 | 1 | 0.98052 | -0.13623 | 0.4 | 1 | 1.1 | 0.9
27 | 1 | 0.0015789 | 0.0003957 | 0 | 0 | 1 | 0.98197 | -0.12593 | 0.4 | 1 | 1.1 | 0.9
28 | 1 | 0.0024646 | 0.00061768 | 0 | 0 | 1 | 0.97982 | -0.14128 | 0.4 | 1 | 1.1 | 0.9
29 | 1 | 0 | 0 | 0 | 0 | 1 | 0.97942 | -0.14411 | 0.4 | 1 | 1.1 | 0.9
21 | 1 | 0 | 0 | 0 | 0 | 1 | 0.98343 | -0.11557 | 0.4 | 1 | 1.1 | 0.9
36 | 1 | 0.0033406 | 0.00083725 | 0 | 0 | 1 | 0.98496 | -0.10477 | 0.4 | 1 | 1.1 | 0.9
47 | 1 | 0.0084007 | 0.0021054 | 0 | 0 | 1 | 0.97974 | -0.14185 | 0.4 | 1 | 1.1 | 0.9
41 | 1 | 0.0052316 | 0.0013112 | 0 | 0 | 1 | 0.97917 | -0.14584 | 0.4 | 1 | 1.1 | 0.9
37 | 1 | 0.00039184 | 9.8206e-05 | 0 | 0 | 1 | 0.98635 | -0.094946 | 0.4 | 1 | 1.1 | 0.9
33 | 1 | 0.0052659 | 0.0013198 | 0 | 0 | 1 | 0.978 | -0.15424 | 0.4 | 1 | 1.1 | 0.9
49 | 1 | 0.011818 | 0.0029619 | 0 | 0 | 1 | 0.97392 | -0.18346 | 0.4 | 1 | 1.1 | 0.9
42 | 1 | 0.0009926 | 0.00024877 | 0 | 0 | 1 | 0.97916 | -0.14595 | 0.4 | 1 | 1.1 | 0.9
48 | 1 | 0.0028586 | 0.00071643 | 0 | 0 | 1 | 0.99568 | -0.029814 | 0.4 | 1 | 1.1 | 0.9
46 | 1 | 0.000355 | 8.8971e-05 | 0 | 0 | 1 | 0.98997 | -0.069519 | 0.4 | 1 | 1.1 | 0.9
38 | 1 | 0 | 0 | 0 | 0 | 1 | 0.98908 | -0.075778 | 0.4 | 1 | 1.1 | 0.9
43 | 1 | 0.00046875 | 0.00011748 | 0 | 0 | 1 | 0.98896 | -0.076607 | 0.4 | 1 | 1.1 | 0.9
44 | 1 | 0.0017562 | 0.00044016 | 0 | 0 | 1 | 0.98878 | -0.077882 | 0.4 | 1 | 1.1 | 0.9
45 | 1 | 0.0023608 | 0.00059168 | 0 | 0 | 1 | 0.98876 | -0.078025 | 0.4 | 1 | 1.1 | 0.9

## generator_data
GEN_BUS | PG | QG | QMAX | QMIN | VG | MBASE | GEN_STATUS | PMAX | PMIN
16 | 0.1161 | 0.029299 | 10 | -10 | 1 | 100 | 1 | 10 | 0

## branch_data
F_BUS | T_BUS | BR_R | BR_X | BR_B | RATE_A | RATE_B | RATE_C | TAP | SHIFT | BR_STATUS | ANGMIN | ANGMAX | P_in | Q_in | P_out | Q_out
23 | 24 | 23.0677 | 8.8722 | 2.3279e-08 | 0 | 0 | 0 | 0 | 0 | 1 | -90 | 90 | -0.0058724 | -0.0014718 | 0.0058814 | 0.001473
24 | 25 | 3.73 | 1.4346 | 3.7642e-09 | 0 | 0 | 0 | 0 | 0 | 1 | -90 | 90 | -0.0058814 | -0.001473 | 0.0058828 | 0.0014732
12 | 13 | 1.178 | 0.45307 | 1.1888e-09 | 0 | 0 | 0 | 0 | 0 | 1 | -90 | 90 | 0.0086036 | 0.0021563 | -0.0086027 | -0.002156
12 | 14 | 1.354 | 0.52078 | 1.3665e-09 | 0 | 0 | 0 | 0 | 0 | 1 | -90 | 90 | -0.013383 | -0.0033542 | 0.013386 | 0.003355
14 | 16 | 3.0446 | 1.171 | 3.0725e-09 | 0 | 0 | 0 | 0 | 0 | 1 | -90 | 90 | -0.02304 | -0.0057746 | 0.023057 | 0.0057809
16 | 30 | 4.779 | 1.8381 | 9.6457e-09 | 0 | 0 | 0 | 0 | 0 | 1 | -90 | 90 | 0.079201 | 0.020048 | -0.078882 | -0.019927
30 | 31 | 1.1816 | 0.45445 | 1.1924e-09 | 0 | 0 | 0 | 0 | 0 | 1 | -90 | 90 | 0.0028591 | 0.00071608 | -0.002859 | -0.00071616
30 | 32 | 5.672 | 2.1815 | 1.1448e-08 | 0 | 0 | 0 | 0 | 0 | 1 | -90 | 90 | 0.076023 | 0.019211 | -0.075671 | -0.019077
35 | 39 | 8.0619 | 3.1007 | 8.1359e-09 | 0 | 0 | 0 | 0 | 0 | 1 | -90 | 90 | 0.0059635 | 0.0014943 | -0.0059603 | -0.0014938
35 | 25 | 7.3551 | 2.8289 | 7.4226e-09 | 0 | 0 | 0 | 0 | 0 | 1 | -90 | 90 | 0.01773 | 0.0044455 | -0.017704 | -0.0044363
35 | 34 | 9.5473 | 3.6721 | 1.927e-08 | 0 | 0 | 0 | 0 | 0 | 1 | -90 | 90 | -0.023694 | -0.0059397 | 0.023753 | 0.0059609
25 | 49 | 2.2121 | 0.8508 | 2.2324e-09 | 0 | 0 | 0 | 0 | 0 | 1 | -90 | 90 | 0.011821 | 0.002963 | -0.011818 | -0.0029619
34 | 29 | 3.6699 | 1.4115 | 7.4072e-09 | 0 | 0 | 0 | 0 | 0 | 1 | -90 | 90 | -0.02902 | -0.0072807 | 0.029055 | 0.0072932
34 | 33 | 3.806 | 1.4638 | 3.8409e-09 | 0 | 0 | 0 | 0 | 0 | 1 | -90 | 90 | 0.005267 | 0.0013198 | -0.0052658 | -0.0013198
31 | 48 | 4.1583 | 1.5994 | 4.1965e-09 | 0 | 0 | 0 | 0 | 0 | 1 | -90 | 90 | 0.002859 | 0.00071616 | -0.0028586 | -0.00071643
32 | 46 | 1.3435 | 0.51672 | 2.7116e-09 | 0 | 0 | 0 | 0 | 0 | 1 | -90 | 90 | 0.075671 | 0.019077 | -0.075588 | -0.019045
17 | 18 | 3.2484 | 1.2494 | 3.2782e-09 | 0 | 0 | 0 | 0 | 0 | 1 | -90 | 90 | -0.015569 | -0.0039021 | 0.015578 | 0.0039052
18 | 20 | 2.34 | 0.89999 | 2.3614e-09 | 0 | 0 | 0 | 0 | 0 | 1 | -90 | 90 | -0.018495 | -0.0046361 | 0.018504 | 0.0046393
20 | 27 | 2.0009 | 0.76958 | 4.0386e-09 | 0 | 0 | 0 | 0 | 0 | 1 | -90 | 90 | -0.064696 | -0.016232 | 0.064789 | 0.016268
20 | 28 | 5.8119 | 2.2353 | 5.8652e-09 | 0 | 0 | 0 | 0 | 0 | 1 | -90 | 90 | 0.010873 | 0.0027256 | -0.010866 | -0.0027233
20 | 29 | 2.7996 | 1.0768 | 5.6505e-09 | 0 | 0 | 0 | 0 | 0 | 1 | -90 | 90 | 0.035319 | 0.0088676 | -0.03528 | -0.0088533
27 | 21 | 1.9707 | 0.75796 | 3.9775e-09 | 0 | 0 | 0 | 0 | 0 | 1 | -90 | 90 | -0.066367 | -0.016663 | 0.066463 | 0.0167
28 | 47 | 0.84408 | 0.32464 | 8.5182e-10 | 0 | 0 | 0 | 0 | 0 | 1 | -90 | 90 | 0.0084013 | 0.0021056 | -0.0084006 | -0.0021054
29 | 41 | 3.4728 | 1.3357 | 3.5046e-09 | 0 | 0 | 0 | 0 | 0 | 1 | -90 | 90 | 0.0062257 | 0.0015601 | -0.0062242 | -0.0015598
21 | 36 | 2.0603 | 0.79243 | 4.1585e-09 | 0 | 0 | 0 | 0 | 0 | 1 | -90 | 90 | -0.066463 | -0.0167 | 0.066563 | 0.016738
36 | 37 | 1.7888 | 0.68802 | 3.6105e-09 | 0 | 0 | 0 | 0 | 0 | 1 | -90 | 90 | -0.069904 | -0.017575 | 0.07 | 0.017612
41 | 42 | 1.384 | 0.53233 | 1.3968e-09 | 0 | 0 | 0 | 0 | 0 | 1 | -90 | 90 | 0.00099261 | 0.00024864 | -0.00099259 | -0.00024877
37 | 38 | 3.4854 | 1.3405 | 7.0348e-09 | 0 | 0 | 0 | 0 | 0 | 1 | -90 | 90 | -0.070391 | -0.01771 | 0.07058 | 0.017782
46 | 38 | 1.0717 | 0.41218 | 2.163e-09 | 0 | 0 | 0 | 0 | 0 | 1 | -90 | 90 | 0.075233 | 0.018956 | -0.075167 | -0.018931
38 | 43 | 2.3029 | 0.88571 | 2.324e-09 | 0 | 0 | 0 | 0 | 0 | 1 | -90 | 90 | 0.0045871 | 0.0011491 | -0.0045866 | -0.0011491
43 | 44 | 3.9435 | 1.5167 | 3.9797e-09 | 0 | 0 | 0 | 0 | 0 | 1 | -90 | 90 | 0.0041178 | 0.0010317 | -0.0041171 | -0.0010318
44 | 45 | 0.76995 | 0.29613 | 7.7701e-10 | 0 | 0 | 0 | 0 | 0 | 1 | -90 | 90 | 0.0023609 | 0.00059162 | -0.0023608 | -0.00059168