## bus_data
BUS_I | BUS_TYPE | Pd | Qd | Gs | Bs | area | Vm | Va | baseKV | zone | Vmax | Vmin
1 | 1 | 0.0040649 | 0.0010187 | 0 | 0 | 1 | 0.99278 | -0.049938 | 0.4 | 1 | 1.1 | 0.9
3 | 1 | 0 | 0 | 0 | 0 | 1 | 0.99332 | -0.046185 | 0.4 | 1 | 1.1 | 0.9
2 | 3 | 0.057636 | 0.014445 | 0 | 0 | 1 | 1 | 0 | 0.4 | 1 | 1.1 | 0.9
4 | 1 | 0.012956 | 0.0032471 | 0 | 0 | 1 | 0.99788 | -0.014542 | 0.4 | 1 | 1.1 | 0.9
5 | 1 | 0 | 0 | 0 | 0 | 1 | 0.99361 | -0.04409 | 0.4 | 1 | 1.1 | 0.9
7 | 1 | 0 | 0 | 0 | 0 | 1 | 0.99422 | -0.039809 | 0.4 | 1 | 1.1 | 0.9
8 | 1 | 0.0018716 | 0.00046907 | 0 | 0 | 1 | 0.99391 | -0.041994 | 0.4 | 1 | 1.1 | 0.9
9 | 1 | 0 | 0 | 0 | 0 | 1 | 0.98266 | -0.12065 | 0.4 | 1 | 1.1 | 0.9
10 | 1 | 0.015283 | 0.0038302 | 0 | 0 | 1 | 0.97878 | -0.14816 | 0.4 | 1 | 1.1 | 0.9
11 | 1 | 0.015234 | 0.003818 | 0 | 0 | 1 | 0.9766 | -0.16376 | 0.4 | 1 | 1.1 | 0.9
12 | 1 | 0.053766 | 0.013475 | 0 | 0 | 1 | 0.9743 | -0.18022 | 0.4 | 1 | 1.1 | 0.9

## generator_data
GEN_BUS | PG | QG | QMAX | QMIN | VG | MBASE | GEN_STATUS | PMAX | PMIN
2 | 0.16293 | 0.04111 | 10 | -10 | 1 | 100 | 1 | 10 | 0

## branch_data
F_BUS | T_BUS | BR_R | BR_X | BR_B | RATE_A | RATE_B | RATE_C | TAP | SHIFT | BR_STATUS | ANGMIN | ANGMAX | P_in | Q_in | P_out | Q_out
1 | 3 | 11.848 | 4.5569 | 1.1957e-08 | 0 | 0 | 0 | 0 | 0 | 1 | -90 | 90 | -0.0040649 | -0.0010187 | 0.004067 | 0.0010184
3 | 5 | 6.607 | 2.5412 | 6.6676e-09 | 0 | 0 | 0 | 0 | 0 | 1 | -90 | 90 | -0.004067 | -0.0010184 | 0.0040681 | 0.0010182
2 | 4 | 1.8312 | 0.7043 | 3.696e-09 | 0 | 0 | 0 | 0 | 0 | 1 | -90 | 90 | 0.10529 | 0.026665 | -0.10507 | -0.026583
4 | 7 | 3.6177 | 1.3914 | 3.6509e-09 | 0 | 0 | 0 | 0 | 0 | 1 | -90 | 90 | 0.092117 | 0.023336 | -0.091789 | -0.02321
5 | 8 | 6.6067 | 2.5411 | 6.6674e-09 | 0 | 0 | 0 | 0 | 0 | 1 | -90 | 90 | -0.0040681 | -0.0010182 | 0.0040693 | 0.001018
7 | 9 | 12.2043 | 4.6939 | 1.2316e-08 | 0 | 0 | 0 | 0 | 0 | 1 | -90 | 90 | 0.085847 | 0.021723 | -0.084878 | -0.021351
7 | 8 | 4.7219 | 1.8161 | 4.7652e-09 | 0 | 0 | 0 | 0 | 0 | 1 | -90 | 90 | 0.0059427 | 0.0014873 | -0.0059409 | -0.001487
9 | 10 | 4.0891 | 1.5727 | 4.1266e-09 | 0 | 0 | 0 | 0 | 0 | 1 | -90 | 90 | 0.084878 | 0.021352 | -0.084554 | -0.021227
10 | 11 | 2.8146 | 1.0825 | 2.8404e-09 | 0 | 0 | 0 | 0 | 0 | 1 | -90 | 90 | 0.069271 | 0.017397 | -0.069122 | -0.01734
11 | 12 | 3.7961 | 1.4601 | 3.831e-09 | 0 | 0 | 0 | 0 | 0 | 1 | -90 | 90 | 0.053888 | 0.013522 | -0.053765 | -0.013475