## bus_data
BUS_I | BUS_TYPE | Pd | Qd | Gs | Bs | area | Vm | Va | baseKV | zone | Vmax | Vmin
1 | 1 | 0.0043851 | 0.001099 | 0 | 0 | 1 | 0.99423 | -0.040492 | 0.4 | 1 | 1.1 | 0.9
2 | 1 | 0.0026984 | 0.00067627 | 0 | 0 | 1 | 0.99439 | -0.039395 | 0.4 | 1 | 1.1 | 0.9
3 | 1 | 0 | 0 | 0 | 0 | 1 | 0.99477 | -0.036714 | 0.4 | 1 | 1.1 | 0.9
30 | 1 | 0 | 0 | 0 | 0 | 1 | 0.99467 | -0.037414 | 0.4 | 1 | 1.1 | 0.9
17 | 1 | 0.0031831 | 0.00079775 | 0 | 0 | 1 | 0.99499 | -0.035131 | 0.4 | 1 | 1.1 | 0.9
4 | 1 | 0.0018902 | 0.00047372 | 0 | 0 | 1 | 0.99842 | -0.011077 | 0.4 | 1 | 1.1 | 0.9
12 | 1 | 0.012555 | 0.0031465 | 0 | 0 | 1 | 0.99869 | -0.0091399 | 0.4 | 1 | 1.1 | 0.9
5 | 1 | 0.0014835 | 0.00037179 | 0 | 0 | 1 | 0.99522 | -0.033508 | 0.4 | 1 | 1.1 | 0.9
6 | 1 | 0.0009912 | 0.00024842 | 0 | 0 | 1 | 0.99526 | -0.033216 | 0.4 | 1 | 1.1 | 0.9
18 | 1 | 0.00187 | 0.00046866 | 0 | 0 | 1 | 0.99563 | -0.030667 | 0.4 | 1 | 1.1 | 0.9
7 | 1 | 0.0029742 | 0.0007454 | 0 | 0 | 1 | 0.99725 | -0.019284 | 0.4 | 1 | 1.1 | 0.9
8 | 1 | 0.0078838 | 0.0019759 | 0 | 0 | 1 | 0.99645 | -0.024836 | 0.4 | 1 | 1.1 | 0.9
9 | 1 | 0.0082534 | 0.0020685 | 0 | 0 | 1 | 0.9977 | -0.016117 | 0.4 | 1 | 1.1 | 0.9
10 | 1 | 0.0016819 | 0.00042151 | 0 | 0 | 1 | 0.99627 | -0.026116 | 0.4 | 1 | 1.1 | 0.9
11 | 3 | 0.0085647 | 0.0021465 | 0 | 0 | 1 | 1 | 0 | 0.4 | 1 | 1.1 | 0.9
14 | 1 | 0.038699 | 0.0096988 | 0 | 0 | 1 | 0.99971 | -0.0020207 | 0.4 | 1 | 1.1 | 0.9
13 | 1 | 0.015475 | 0.0038784 | 0 | 0 | 1 | 0.99783 | -0.015187 | 0.4 | 1 | 1.1 | 0.9
16 | 1 | 0.00096189 | 0.00024107 | 0 | 0 | 1 | 0.99501 | -0.035023 | 0.4 | 1 | 1.1 | 0.9
31 | 1 | 0.002361 | 0.00059173 | 0 | 0 | 1 | 0.99456 | -0.038162 | 0.4 | 1 | 1.1 | 0.9

## generator_data
GEN_BUS | PG | QG | QMAX | QMIN | VG | MBASE | GEN_STATUS | PMAX | PMIN
11 | 0.11612 | 0.029125 | 10 | -10 | 1 | 100 | 1 | 10 | 0

## branch_data
F_BUS | T_BUS | BR_R | BR_X | BR_B | RATE_A | RATE_B | RATE_C | TAP | SHIFT | BR_STATUS | ANGMIN | ANGMAX | P_in | Q_in | P_out | Q_out
1 | 2 | 3.2202 | 1.2385 | 3.2497e-09 | 0 | 0 | 0 | 0 | 0 | 1 | -90 | 90 | -0.0043851 | -0.001099 | 0.0043857 | 0.0010989
2 | 3 | 4.8731 | 1.8743 | 4.9178e-09 | 0 | 0 | 0 | 0 | 0 | 1 | -90 | 90 | -0.0070841 | -0.0017752 | 0.0070867 | 0.0017757
3 | 30 | 3.8146 | 1.4671 | 3.8496e-09 | 0 | 0 | 0 | 0 | 0 | 1 | -90 | 90 | 0.0023615 | 0.00059113 | -0.0023613 | -0.00059142
3 | 17 | 2.1583 | 0.8301 | 2.1781e-09 | 0 | 0 | 0 | 0 | 0 | 1 | -90 | 90 | -0.0094482 | -0.0023669 | 0.0094503 | 0.0023674
30 | 31 | 4.0755 | 1.5675 | 4.1129e-09 | 0 | 0 | 0 | 0 | 0 | 1 | -90 | 90 | 0.0023613 | 0.00059142 | -0.002361 | -0.00059173
17 | 16 | 0.11008 | 0.042339 | 1.1109e-10 | 0 | 0 | 0 | 0 | 0 | 1 | -90 | 90 | -0.012633 | -0.0031652 | 0.012634 | 0.0031653
4 | 12 | 13.2759 | 5.1061 | 1.3398e-08 | 0 | 0 | 0 | 0 | 0 | 1 | -90 | 90 | -0.0018902 | -0.00047372 | 0.0018907 | 0.00047258
12 | 13 | 5.0719 | 1.9507 | 5.1185e-09 | 0 | 0 | 0 | 0 | 0 | 1 | -90 | 90 | 0.015488 | 0.0038829 | -0.015475 | -0.0038784
12 | 14 | 3.0929 | 1.1896 | 3.1213e-09 | 0 | 0 | 0 | 0 | 0 | 1 | -90 | 90 | -0.029933 | -0.007502 | 0.029963 | 0.007513
5 | 6 | 2.541 | 0.97732 | 2.5643e-09 | 0 | 0 | 0 | 0 | 0 | 1 | -90 | 90 | -0.0014835 | -0.00037179 | 0.0014835 | 0.00037156
6 | 18 | 13.2583 | 5.0993 | 1.338e-08 | 0 | 0 | 0 | 0 | 0 | 1 | -90 | 90 | -0.0024747 | -0.00061998 | 0.0024756 | 0.00061899
18 | 10 | 3.2728 | 1.2588 | 3.3029e-09 | 0 | 0 | 0 | 0 | 0 | 1 | -90 | 90 | -0.017949 | -0.0044967 | 0.017961 | 0.0045007
18 | 16 | 4.132 | 1.5892 | 4.1699e-09 | 0 | 0 | 0 | 0 | 0 | 1 | -90 | 90 | 0.013604 | 0.0034091 | -0.013595 | -0.0034063
7 | 8 | 2.6102 | 1.0039 | 2.6342e-09 | 0 | 0 | 0 | 0 | 0 | 1 | -90 | 90 | 0.027551 | 0.0069072 | -0.02753 | -0.0068994
7 | 9 | 1.3452 | 0.51739 | 1.3576e-09 | 0 | 0 | 0 | 0 | 0 | 1 | -90 | 90 | -0.030525 | -0.0076526 | 0.030538 | 0.0076577
8 | 10 | 0.84276 | 0.32414 | 8.505e-10 | 0 | 0 | 0 | 0 | 0 | 1 | -90 | 90 | 0.019646 | 0.0049235 | -0.019642 | -0.0049222
9 | 11 | 5.4033 | 2.0782 | 5.4529e-09 | 0 | 0 | 0 | 0 | 0 | 1 | -90 | 90 | -0.038792 | -0.0097262 | 0.038879 | 0.009759
11 | 14 | 0.38337 | 0.14745 | 3.8689e-10 | 0 | 0 | 0 | 0 | 0 | 1 | -90 | 90 | 0.068681 | 0.017219 | -0.068662 | -0.017212