## bus_data
BUS_I | BUS_TYPE | Pd | Qd | Gs | Bs | area | Vm | Va | baseKV | zone | Vmax | Vmin
20 | 1 | 0 | 0 | 0 | 0 | 1 | 0.98798 | -0.083996 | 0.4 | 1 | 1.1 | 0.9
23 | 1 | 0 | 0 | 0 | 0 | 1 | 0.99201 | -0.055676 | 0.4 | 1 | 1.1 | 0.9
67 | 1 | 0.00071428 | 0.00017902 | 0 | 0 | 1 | 0.9845 | -0.10857 | 0.4 | 1 | 1.1 | 0.9
21 | 1 | 0 | 0 | 0 | 0 | 1 | 0.984 | -0.11216 | 0.4 | 1 | 1.1 | 0.9
68 | 1 | 0 | 0 | 0 | 0 | 1 | 0.98395 | -0.1125 | 0.4 | 1 | 1.1 | 0.9
22 | 1 | 0 | 0 | 0 | 0 | 1 | 0.98172 | -0.12836 | 0.4 | 1 | 1.1 | 0.9
35 | 1 | 0 | 0 | 0 | 0 | 1 | 0.97449 | -0.18014 | 0.4 | 1 | 1.1 | 0.9
34 | 1 | 0.0066636 | 0.00167 | 0 | 0 | 1 | 0.98019 | -0.13924 | 0.4 | 1 | 1.1 | 0.9
71 | 1 | 0.0061084 | 0.0015309 | 0 | 0 | 1 | 0.99265 | -0.051211 | 0.4 | 1 | 1.1 | 0.9
25 | 1 | 0 | 0 | 0 | 0 | 1 | 0.99691 | -0.021491 | 0.4 | 1 | 1.1 | 0.9
44 | 1 | 0.010003 | 0.0025071 | 0 | 0 | 1 | 0.99584 | -0.028972 | 0.4 | 1 | 1.1 | 0.9
28 | 1 | 0 | 0 | 0 | 0 | 1 | 0.993 | -0.048798 | 0.4 | 1 | 1.1 | 0.9
43 | 1 | 0.0052554 | 0.0013171 | 0 | 0 | 1 | 0.9986 | -0.0097339 | 0.4 | 1 | 1.1 | 0.9
26 | 1 | 0 | 0 | 0 | 0 | 1 | 0.99195 | -0.056181 | 0.4 | 1 | 1.1 | 0.9
37 | 1 | 0.019784 | 0.0049584 | 0 | 0 | 1 | 0.99168 | -0.058073 | 0.4 | 1 | 1.1 | 0.9
27 | 3 | 0 | 0 | 0 | 0 | 1 | 1 | 0 | 0.4 | 1 | 1.1 | 0.9
69 | 1 | 0.0015096 | 0.00037835 | 0 | 0 | 1 | 0.98393 | -0.11263 | 0.4 | 1 | 1.1 | 0.9
36 | 1 | 0 | 0 | 0 | 0 | 1 | 0.97138 | -0.20258 | 0.4 | 1 | 1.1 | 0.9
72 | 1 | 0.00072436 | 0.00018154 | 0 | 0 | 1 | 0.97433 | -0.18135 | 0.4 | 1 | 1.1 | 0.9
41 | 1 | 0.00052043 | 0.00013043 | 0 | 0 | 1 | 0.97025 | -0.21077 | 0.4 | 1 | 1.1 | 0.9
38 | 1 | 0.0015931 | 0.00039926 | 0 | 0 | 1 | 0.97034 | -0.21006 | 0.4 | 1 | 1.1 | 0.9
33 | 1 | 0.0084421 | 0.0021158 | 0 | 0 | 1 | 0.97946 | -0.14449 | 0.4 | 1 | 1.1 | 0.9
45 | 1 | 0.0053081 | 0.0013303 | 0 | 0 | 1 | 0.99381 | -0.043193 | 0.4 | 1 | 1.1 | 0.9
42 | 1 | 0.0043529 | 0.0010909 | 0 | 0 | 1 | 0.97021 | -0.21101 | 0.4 | 1 | 1.1 | 0.9
39 | 1 | 0.0030881 | 0.00077395 | 0 | 0 | 1 | 0.9702 | -0.21108 | 0.4 | 1 | 1.1 | 0.9
46 | 1 | 0.0034878 | 0.00087412 | 0 | 0 | 1 | 0.99376 | -0.043521 | 0.4 | 1 | 1.1 | 0.9
47 | 1 | 0 | 0 | 0 | 0 | 1 | 0.99274 | -0.050712 | 0.4 | 1 | 1.1 | 0.9
48 | 1 | 0.0022899 | 0.0005739 | 0 | 0 | 1 | 0.99269 | -0.051007 | 0.4 | 1 | 1.1 | 0.9
49 | 1 | 0.0063962 | 0.001603 | 0 | 0 | 1 | 0.99035 | -0.067517 | 0.4 | 1 | 1.1 | 0.9
50 | 1 | 0.0032424 | 0.00081261 | 0 | 0 | 1 | 0.989 | -0.077033 | 0.4 | 1 | 1.1 | 0.9
51 | 1 | 0.0030056 | 0.00075327 | 0 | 0 | 1 | 0.98874 | -0.078861 | 0.4 | 1 | 1.1 | 0.9
52 | 1 | 0.0018017 | 0.00045154 | 0 | 0 | 1 | 0.9876 | -0.086939 | 0.4 | 1 | 1.1 | 0.9
53 | 1 | 0 | 0 | 0 | 0 | 1 | 0.98696 | -0.091455 | 0.4 | 1 | 1.1 | 0.9
54 | 1 | 0.0018243 | 0.00045723 | 0 | 0 | 1 | 0.98678 | -0.092731 | 0.4 | 1 | 1.1 | 0.9
55 | 1 | 0.0024486 | 0.00061367 | 0 | 0 | 1 | 0.98658 | -0.09418 | 0.4 | 1 | 1.1 | 0.9
56 | 1 | 0 | 0 | 0 | 0 | 1 | 0.9865 | -0.09477 | 0.4 | 1 | 1.1 | 0.9
59 | 1 | 0.0010687 | 0.00026784 | 0 | 0 | 1 | 0.98649 | -0.094821 | 0.4 | 1 | 1.1 | 0.9
57 | 1 | 0 | 0 | 0 | 0 | 1 | 0.98589 | -0.099092 | 0.4 | 1 | 1.1 | 0.9
60 | 1 | 0.0010601 | 0.00026569 | 0 | 0 | 1 | 0.98644 | -0.095171 | 0.4 | 1 | 1.1 | 0.9
63 | 1 | 0.001874 | 0.00046966 | 0 | 0 | 1 | 0.98542 | -0.10243 | 0.4 | 1 | 1.1 | 0.9
62 | 1 | 0.0018674 | 0.00046801 | 0 | 0 | 1 | 0.98539 | -0.10261 | 0.4 | 1 | 1.1 | 0.9
61 | 1 | 0.002366 | 0.00059298 | 0 | 0 | 1 | 0.98642 | -0.095289 | 0.4 | 1 | 1.1 | 0.9
64 | 1 | 0 | 0 | 0 | 0 | 1 | 0.98518 | -0.10412 | 0.4 | 1 | 1.1 | 0.9
65 | 1 | 0.0017249 | 0.00043231 | 0 | 0 | 1 | 0.98513 | -0.10446 | 0.4 | 1 | 1.1 | 0.9
66 | 1 | 0.0034686 | 0.00086932 | 0 | 0 | 1 | 0.98514 | -0.10441 | 0.4 | 1 | 1.1 | 0.9
70 | 1 | 0.0012347 | 0.00030945 | 0 | 0 | 1 | 0.98508 | -0.10482 | 0.4 | 1 | 1.1 | 0.9

## generator_data
GEN_BUS | PG | QG | QMAX | QMIN | VG | MBASE | GEN_STATUS | PMAX | PMIN
27 | 0.1146 | 0.028875 | 10 | -10 | 1 | 100 | 1 | 10 | 0

## branch_data
F_BUS | T_BUS | BR_R | BR_X | BR_B | RATE_A | RATE_B | RATE_C | TAP | SHIFT | BR_STATUS | ANGMIN | ANGMAX | P_in | Q_in | P_out | Q_out
20 | 23 | 13.0197 | 5.0076 | 2.6278e-08 | 0 | 0 | 0 | 0 | 0 | 1 | -90 | 90 | -0.027918 | -0.0070184 | 0.028029 | 0.0070583
20 | 67 | 11.2178 | 4.3146 | 2.2642e-08 | 0 | 0 | 0 | 0 | 0 | 1 | -90 | 90 | 0.027918 | 0.0070184 | -0.027823 | -0.006984
23 | 71 | 2.0617 | 0.79297 | 4.1613e-09 | 0 | 0 | 0 | 0 | 0 | 1 | -90 | 90 | -0.028029 | -0.0070583 | 0.028046 | 0.0070646
67 | 21 | 1.6799 | 0.64613 | 1.6954e-09 | 0 | 0 | 0 | 0 | 0 | 1 | -90 | 90 | 0.027109 | 0.006805 | -0.027095 | -0.0067999
21 | 68 | 2.8239 | 1.0861 | 2.8498e-09 | 0 | 0 | 0 | 0 | 0 | 1 | -90 | 90 | 0.0015097 | 0.000378 | -0.0015096 | -0.00037825
21 | 22 | 7.988 | 3.0723 | 8.0613e-09 | 0 | 0 | 0 | 0 | 0 | 1 | -90 | 90 | 0.025585 | 0.0064219 | -0.025528 | -0.0064006
68 | 69 | 1.0527 | 0.4049 | 1.0624e-09 | 0 | 0 | 0 | 0 | 0 | 1 | -90 | 90 | 0.0015096 | 0.00037825 | -0.0015096 | -0.00037835
22 | 35 | 62.2396 | 23.9383 | 6.2811e-08 | 0 | 0 | 0 | 0 | 0 | 1 | -90 | 90 | 0.010394 | 0.0026053 | -0.010319 | -0.0025828
22 | 34 | 9.026 | 3.4716 | 9.1089e-09 | 0 | 0 | 0 | 0 | 0 | 1 | -90 | 90 | 0.015134 | 0.0037953 | -0.015112 | -0.0037875
35 | 36 | 28.8308 | 11.0888 | 2.9095e-08 | 0 | 0 | 0 | 0 | 0 | 1 | -90 | 90 | 0.0095949 | 0.0024032 | -0.0095652 | -0.0023945
35 | 72 | 20.4333 | 7.859 | 2.0621e-08 | 0 | 0 | 0 | 0 | 0 | 1 | -90 | 90 | 0.00072447 | 0.00017963 | -0.00072435 | -0.00018154
34 | 33 | 7.7731 | 2.9896 | 7.8444e-09 | 0 | 0 | 0 | 0 | 0 | 1 | -90 | 90 | 0.0084482 | 0.0021174 | -0.008442 | -0.0021158
71 | 28 | 0.91436 | 0.35168 | 1.8455e-09 | 0 | 0 | 0 | 0 | 0 | 1 | -90 | 90 | -0.034155 | -0.0085955 | 0.034166 | 0.0085997
25 | 44 | 1.7745 | 0.68249 | 1.7907e-09 | 0 | 0 | 0 | 0 | 0 | 1 | -90 | 90 | 0.054832 | 0.013784 | -0.054775 | -0.013762
25 | 28 | 6.5589 | 2.5226 | 1.3238e-08 | 0 | 0 | 0 | 0 | 0 | 1 | -90 | 90 | 0.054182 | 0.013645 | -0.053976 | -0.013567
25 | 43 | 1.4089 | 0.54187 | 2.8436e-09 | 0 | 0 | 0 | 0 | 0 | 1 | -90 | 90 | -0.10901 | -0.027429 | 0.10919 | 0.027498
44 | 45 | 4.1184 | 1.584 | 4.1562e-09 | 0 | 0 | 0 | 0 | 0 | 1 | -90 | 90 | 0.044771 | 0.011255 | -0.044683 | -0.011222
28 | 26 | 4.7875 | 1.8414 | 4.8315e-09 | 0 | 0 | 0 | 0 | 0 | 1 | -90 | 90 | 0.01981 | 0.0049675 | -0.019789 | -0.0049602
43 | 27 | 1.1159 | 0.42918 | 2.2522e-09 | 0 | 0 | 0 | 0 | 0 | 1 | -90 | 90 | -0.11445 | -0.028815 | 0.1146 | 0.028875
26 | 37 | 1.2257 | 0.47141 | 1.2369e-09 | 0 | 0 | 0 | 0 | 0 | 1 | -90 | 90 | 0.019789 | 0.0049602 | -0.019784 | -0.0049584
36 | 41 | 20.598 | 7.9223 | 2.0787e-08 | 0 | 0 | 0 | 0 | 0 | 1 | -90 | 90 | 0.0048789 | 0.0012215 | -0.0048734 | -0.0012214
36 | 38 | 19.5876 | 7.5337 | 1.9767e-08 | 0 | 0 | 0 | 0 | 0 | 1 | -90 | 90 | 0.0046863 | 0.001173 | -0.0046815 | -0.001173
41 | 42 | 0.66466 | 0.25564 | 6.7076e-10 | 0 | 0 | 0 | 0 | 0 | 1 | -90 | 90 | 0.004353 | 0.0010909 | -0.0043528 | -0.001091
38 | 39 | 4.0459 | 1.5561 | 4.083e-09 | 0 | 0 | 0 | 0 | 0 | 1 | -90 | 90 | 0.0030885 | 0.00077374 | -0.003088 | -0.00077396
45 | 46 | 0.10766 | 0.041407 | 1.0864e-10 | 0 | 0 | 0 | 0 | 0 | 1 | -90 | 90 | 0.039375 | 0.0098912 | -0.039373 | -0.0098905
46 | 47 | 2.5876 | 0.99521 | 2.6113e-09 | 0 | 0 | 0 | 0 | 0 | 1 | -90 | 90 | 0.035885 | 0.0090164 | -0.035849 | -0.0090029
47 | 48 | 1.6549 | 0.63649 | 1.6701e-09 | 0 | 0 | 0 | 0 | 0 | 1 | -90 | 90 | 0.00229 | 0.00057377 | -0.0022899 | -0.0005739
47 | 49 | 6.4395 | 2.4767 | 6.4985e-09 | 0 | 0 | 0 | 0 | 0 | 1 | -90 | 90 | 0.033559 | 0.0084291 | -0.033481 | -0.0083996
49 | 50 | 4.4936 | 1.7283 | 4.5349e-09 | 0 | 0 | 0 | 0 | 0 | 1 | -90 | 90 | 0.027085 | 0.0067966 | -0.027049 | -0.0067833
50 | 51 | 0.97897 | 0.37653 | 9.8795e-10 | 0 | 0 | 0 | 0 | 0 | 1 | -90 | 90 | 0.023807 | 0.0059707 | -0.023801 | -0.0059685
51 | 52 | 4.9479 | 1.903 | 4.9933e-09 | 0 | 0 | 0 | 0 | 0 | 1 | -90 | 90 | 0.020795 | 0.0052152 | -0.020772 | -0.0052068
52 | 53 | 3.024 | 1.1631 | 3.0517e-09 | 0 | 0 | 0 | 0 | 0 | 1 | -90 | 90 | 0.01897 | 0.0047552 | -0.018958 | -0.004751
53 | 54 | 1.3467 | 0.51796 | 1.3591e-09 | 0 | 0 | 0 | 0 | 0 | 1 | -90 | 90 | 0.012012 | 0.0030104 | -0.012009 | -0.0030097
53 | 55 | 4.9744 | 1.9132 | 5.02e-09 | 0 | 0 | 0 | 0 | 0 | 1 | -90 | 90 | 0.0069466 | 0.0017406 | -0.006944 | -0.00174
54 | 56 | 2.5385 | 0.97635 | 2.5618e-09 | 0 | 0 | 0 | 0 | 0 | 1 | -90 | 90 | 0.010185 | 0.0025525 | -0.010182 | -0.0025516
55 | 59 | 1.806 | 0.69462 | 1.8226e-09 | 0 | 0 | 0 | 0 | 0 | 1 | -90 | 90 | 0.0044954 | 0.0011264 | -0.004495 | -0.0011264
56 | 57 | 5.3781 | 2.0685 | 5.4275e-09 | 0 | 0 | 0 | 0 | 0 | 1 | -90 | 90 | 0.010182 | 0.0025516 | -0.010176 | -0.0025498
59 | 60 | 1.2934 | 0.49747 | 1.3053e-09 | 0 | 0 | 0 | 0 | 0 | 1 | -90 | 90 | 0.0034263 | 0.00085855 | -0.0034261 | -0.00085862
57 | 63 | 4.154 | 1.5977 | 4.1922e-09 | 0 | 0 | 0 | 0 | 0 | 1 | -90 | 90 | 0.010176 | 0.0025498 | -0.010171 | -0.0025484
60 | 61 | 0.63612 | 0.24466 | 6.4195e-10 | 0 | 0 | 0 | 0 | 0 | 1 | -90 | 90 | 0.002366 | 0.00059293 | -0.002366 | -0.00059298
63 | 62 | 0.27305 | 0.10502 | 2.7555e-10 | 0 | 0 | 0 | 0 | 0 | 1 | -90 | 90 | 0.0082975 | 0.0020788 | -0.0082973 | -0.0020787
62 | 64 | 2.9522 | 1.1355 | 2.9793e-09 | 0 | 0 | 0 | 0 | 0 | 1 | -90 | 90 | 0.00643 | 0.0016107 | -0.0064286 | -0.0016105
64 | 65 | 2.5614 | 0.98515 | 2.5849e-09 | 0 | 0 | 0 | 0 | 0 | 1 | -90 | 90 | 0.001725 | 0.00043209 | -0.0017249 | -0.00043231
64 | 66 | 0.78676 | 0.3026 | 7.9398e-10 | 0 | 0 | 0 | 0 | 0 | 1 | -90 | 90 | 0.0047036 | 0.0011784 | -0.0047034 | -0.0011784
66 | 70 | 4.2506 | 1.6349 | 4.2896e-09 | 0 | 0 | 0 | 0 | 0 | 1 | -90 | 90 | 0.0012348 | 0.00030906 | -0.0012347 | -0.00030945