## bus_data
BUS_I | BUS_TYPE | Pd | Qd | Gs | Bs | area | Vm | Va | baseKV | zone | Vmax | Vmin
1 | 1 | 0.0045675 | 0.0011447 | 0 | 0 | 1 | 0.99783 | -0.015187 | 0.4 | 1 | 1.1 | 0.9
2 | 1 | 0.0044297 | 0.0011102 | 0 | 0 | 1 | 0.99792 | -0.014578 | 0.4 | 1 | 1.1 | 0.9
3 | 1 | 0 | 0 | 0 | 0 | 1 | 0.99742 | -0.018054 | 0.4 | 1 | 1.1 | 0.9
4 | 1 | 0.015992 | 0.004008 | 0 | 0 | 1 | 0.99793 | -0.014519 | 0.4 | 1 | 1.1 | 0.9
5 | 1 | 0.0051376 | 0.0012876 | 0 | 0 | 1 | 0.99729 | -0.018975 | 0.4 | 1 | 1.1 | 0.9
15 | 1 | 0.0059308 | 0.0014864 | 0 | 0 | 1 | 0.99821 | -0.012568 | 0.4 | 1 | 1.1 | 0.9
16 | 1 | 0.0054733 | 0.0013717 | 0 | 0 | 1 | 0.99858 | -0.0099294 | 0.4 | 1 | 1.1 | 0.9
6 | 1 | 0.014831 | 0.0037169 | 0 | 0 | 1 | 0.9938 | -0.043476 | 0.4 | 1 | 1.1 | 0.9
7 | 1 | 0 | 0 | 0 | 0 | 1 | 0.99436 | -0.039484 | 0.4 | 1 | 1.1 | 0.9
8 | 1 | 0.013481 | 0.0033785 | 0 | 0 | 1 | 0.99314 | -0.048116 | 0.4 | 1 | 1.1 | 0.9
9 | 1 | 0.022546 | 0.0056505 | 0 | 0 | 1 | 0.99529 | -0.032985 | 0.4 | 1 | 1.1 | 0.9
19 | 1 | 0 | 0 | 0 | 0 | 1 | 0.99631 | -0.025802 | 0.4 | 1 | 1.1 | 0.9
18 | 1 | 0.015402 | 0.00386 | 0 | 0 | 1 | 0.99727 | -0.019096 | 0.4 | 1 | 1.1 | 0.9
10 | 1 | 0.0094792 | 0.0023757 | 0 | 0 | 1 | 0.9998 | -0.0013917 | 0.4 | 1 | 1.1 | 0.9
11 | 1 | 0.019938 | 0.0049969 | 0 | 0 | 1 | 0.99972 | -0.0019442 | 0.4 | 1 | 1.1 | 0.9
12 | 3 | 0.0036409 | 0.00091249 | 0 | 0 | 1 | 1 | 0 | 0.4 | 1 | 1.1 | 0.9
13 | 1 | 0.0041283 | 0.0010347 | 0 | 0 | 1 | 0.9996 | -0.0028228 | 0.4 | 1 | 1.1 | 0.9
22 | 1 | 0.0086625 | 0.002171 | 0 | 0 | 1 | 0.99878 | -0.0085351 | 0.4 | 1 | 1.1 | 0.9
14 | 1 | 0.013717 | 0.0034377 | 0 | 0 | 1 | 0.99912 | -0.0061251 | 0.4 | 1 | 1.1 | 0.9
17 | 1 | 0.011 | 0.0027567 | 0 | 0 | 1 | 0.99886 | -0.0079399 | 0.4 | 1 | 1.1 | 0.9
20 | 1 | 0.011401 | 0.0028574 | 0 | 0 | 1 | 0.99905 | -0.0066708 | 0.4 | 1 | 1.1 | 0.9

## generator_data
GEN_BUS | PG | QG | QMAX | QMIN | VG | MBASE | GEN_STATUS | PMAX | PMIN
12 | 0.19022 | 0.04773 | 10 | -10 | 1 | 100 | 1 | 10 | 0

## branch_data
F_BUS | T_BUS | BR_R | BR_X | BR_B | RATE_A | RATE_B | RATE_C | TAP | SHIFT | BR_STATUS | ANGMIN | ANGMAX | P_in | Q_in | P_out | Q_out
1 | 2 | 0.81418 | 0.31315 | 8.2165e-10 | 0 | 0 | 0 | 0 | 0 | 1 | -90 | 90 | -0.0097078 | -0.0024324 | 0.0097086 | 0.0024326
1 | 3 | 7.2276 | 2.7798 | 7.2939e-09 | 0 | 0 | 0 | 0 | 0 | 1 | -90 | 90 | 0.0051403 | 0.0012877 | -0.0051383 | -0.0012876
2 | 4 | 0.05421 | 0.02085 | 5.4708e-11 | 0 | 0 | 0 | 0 | 0 | 1 | -90 | 90 | -0.014138 | -0.0035428 | 0.014138 | 0.0035429
3 | 5 | 2.3224 | 0.89322 | 2.3437e-09 | 0 | 0 | 0 | 0 | 0 | 1 | -90 | 90 | 0.0051383 | 0.0012876 | -0.0051376 | -0.0012876
4 | 15 | 0.83972 | 0.32297 | 8.4743e-10 | 0 | 0 | 0 | 0 | 0 | 1 | -90 | 90 | -0.03013 | -0.0075509 | 0.030139 | 0.0075539
15 | 16 | 0.95 | 0.36539 | 9.5872e-10 | 0 | 0 | 0 | 0 | 0 | 1 | -90 | 90 | -0.036069 | -0.0090403 | 0.036083 | 0.0090453
16 | 20 | 1.0194 | 0.39206 | 1.0287e-09 | 0 | 0 | 0 | 0 | 0 | 1 | -90 | 90 | -0.041556 | -0.010417 | 0.041575 | 0.010424
6 | 7 | 1.8144 | 0.69786 | 1.8311e-09 | 0 | 0 | 0 | 0 | 0 | 1 | -90 | 90 | -0.02832 | -0.0070984 | 0.028336 | 0.0071042
6 | 8 | 4.4252 | 1.702 | 4.4658e-09 | 0 | 0 | 0 | 0 | 0 | 1 | -90 | 90 | 0.013489 | 0.0033814 | -0.013481 | -0.0033785
7 | 9 | 2.9586 | 1.1379 | 2.9857e-09 | 0 | 0 | 0 | 0 | 0 | 1 | -90 | 90 | -0.028336 | -0.0071042 | 0.028361 | 0.0071137
9 | 19 | 1.8241 | 0.70158 | 1.8409e-09 | 0 | 0 | 0 | 0 | 0 | 1 | -90 | 90 | -0.050907 | -0.012764 | 0.050958 | 0.012784
19 | 18 | 1.7064 | 0.6563 | 1.722e-09 | 0 | 0 | 0 | 0 | 0 | 1 | -90 | 90 | -0.050958 | -0.012784 | 0.051005 | 0.012802
18 | 17 | 2.1843 | 0.8401 | 2.2043e-09 | 0 | 0 | 0 | 0 | 0 | 1 | -90 | 90 | -0.066406 | -0.016662 | 0.066509 | 0.016701
10 | 11 | 0.06539 | 0.02515 | 1.3198e-10 | 0 | 0 | 0 | 0 | 0 | 1 | -90 | 90 | 0.11032 | 0.027691 | -0.11031 | -0.027687
10 | 12 | 0.15168 | 0.058339 | 3.0614e-10 | 0 | 0 | 0 | 0 | 0 | 1 | -90 | 90 | -0.1198 | -0.030066 | 0.11982 | 0.030075
11 | 13 | 0.14051 | 0.054041 | 1.4179e-10 | 0 | 0 | 0 | 0 | 0 | 1 | -90 | 90 | 0.081702 | 0.020517 | -0.081692 | -0.020513
11 | 22 | 9.8917 | 3.8045 | 9.9825e-09 | 0 | 0 | 0 | 0 | 0 | 1 | -90 | 90 | 0.0086704 | 0.0021731 | -0.0086625 | -0.002171
12 | 14 | 1.1958 | 0.45994 | 1.2068e-09 | 0 | 0 | 0 | 0 | 0 | 1 | -90 | 90 | 0.066753 | 0.016742 | -0.066697 | -0.016721
13 | 17 | 0.86128 | 0.33126 | 8.6919e-10 | 0 | 0 | 0 | 0 | 0 | 1 | -90 | 90 | 0.077564 | 0.019479 | -0.077509 | -0.019458
14 | 20 | 0.134 | 0.051539 | 1.3523e-10 | 0 | 0 | 0 | 0 | 0 | 1 | -90 | 90 | 0.05298 | 0.013283 | -0.052976 | -0.013282