## bus_data
BUS_I | BUS_TYPE | Pd | Qd | Gs | Bs | area | Vm | Va | baseKV | zone | Vmax | Vmin
1 | 1 | 0.020233 | 0.0050707 | 0 | 0 | 1 | 0.99951 | -0.0034469 | 0.4 | 1 | 1.1 | 0.9
2 | 1 | 0 | 0 | 0 | 0 | 1 | 0.9983 | -0.011866 | 0.4 | 1 | 1.1 | 0.9
3 | 3 | 0.062621 | 0.015694 | 0 | 0 | 1 | 1 | 0 | 0.4 | 1 | 1.1 | 0.9
4 | 1 | 0 | 0 | 0 | 0 | 1 | 0.99719 | -0.01966 | 0.4 | 1 | 1.1 | 0.9
7 | 1 | 0.049774 | 0.012474 | 0 | 0 | 1 | 0.99291 | -0.049678 | 0.4 | 1 | 1.1 | 0.9
5 | 1 | 0.020026 | 0.005019 | 0 | 0 | 1 | 0.99587 | -0.028905 | 0.4 | 1 | 1.1 | 0.9

## generator_data
GEN_BUS | PG | QG | QMAX | QMIN | VG | MBASE | GEN_STATUS | PMAX | PMIN
3 | 0.15309 | 0.038423 | 10 | -10 | 1 | 100 | 1 | 10 | 0

## branch_data
F_BUS | T_BUS | BR_R | BR_X | BR_B | RATE_A | RATE_B | RATE_C | TAP | SHIFT | BR_STATUS | ANGMIN | ANGMAX | P_in | Q_in | P_out | Q_out
1 | 2 | 5.4612 | 2.1005 | 5.5113e-09 | 0 | 0 | 0 | 0 | 0 | 1 | -90 | 90 | 0.020097 | 0.0050446 | -0.020074 | -0.0050361
1 | 3 | 1.1143 | 0.42859 | 1.1246e-09 | 0 | 0 | 0 | 0 | 0 | 1 | -90 | 90 | -0.040329 | -0.010115 | 0.040349 | 0.010123
2 | 4 | 5.0448 | 1.9403 | 5.0911e-09 | 0 | 0 | 0 | 0 | 0 | 1 | -90 | 90 | 0.020074 | 0.0050361 | -0.020052 | -0.0050283
3 | 7 | 12.907 | 4.9642 | 1.3025e-08 | 0 | 0 | 0 | 0 | 0 | 1 | -90 | 90 | 0.050118 | 0.012606 | -0.049774 | -0.012474
4 | 5 | 5.9712 | 2.2966 | 6.026e-09 | 0 | 0 | 0 | 0 | 0 | 1 | -90 | 90 | 0.020052 | 0.0050283 | -0.020026 | -0.005019