## bus_data
BUS_I | BUS_TYPE | Pd | Qd | Gs | Bs | area | Vm | Va | baseKV | zone | Vmax | Vmin
1 | 1 | 0.010573 | 0.0026497 | 0 | 0 | 1 | 0.99667 | -0.023262 | 0.4 | 1 | 1.1 | 0.9
2 | 1 | 0 | 0 | 0 | 0 | 1 | 0.99685 | -0.021954 | 0.4 | 1 | 1.1 | 0.9
3 | 1 | 0.019292 | 0.004835 | 0 | 0 | 1 | 0.99587 | -0.028842 | 0.4 | 1 | 1.1 | 0.9
4 | 3 | 0 | 0 | 0 | 0 | 1 | 1 | 0 | 0.4 | 1 | 1.1 | 0.9
13 | 1 | 0 | 0 | 0 | 0 | 1 | 0.99438 | -0.039316 | 0.4 | 1 | 1.1 | 0.9
5 | 1 | 0.07168 | 0.017965 | 0 | 0 | 1 | 0.99639 | -0.025258 | 0.4 | 1 | 1.1 | 0.9
14 | 1 | 0.0045627 | 0.0011435 | 0 | 0 | 1 | 0.99421 | -0.040472 | 0.4 | 1 | 1.1 | 0.9
9 | 1 | 0.011741 | 0.0029426 | 0 | 0 | 1 | 0.99419 | -0.040618 | 0.4 | 1 | 1.1 | 0.9
6 | 1 | 0.0076435 | 0.0019156 | 0 | 0 | 1 | 0.99333 | -0.046697 | 0.4 | 1 | 1.1 | 0.9
7 | 1 | 0.013284 | 0.0033293 | 0 | 0 | 1 | 0.9934 | -0.046193 | 0.4 | 1 | 1.1 | 0.9
8 | 1 | 0 | 0 | 0 | 0 | 1 | 0.99271 | -0.051019 | 0.4 | 1 | 1.1 | 0.9
10 | 1 | 0 | 0 | 0 | 0 | 1 | 0.99193 | -0.056541 | 0.4 | 1 | 1.1 | 0.9
12 | 1 | 0.0079683 | 0.001997 | 0 | 0 | 1 | 0.99118 | -0.061821 | 0.4 | 1 | 1.1 | 0.9
11 | 1 | 0.020022 | 0.0050179 | 0 | 0 | 1 | 0.99002 | -0.070031 | 0.4 | 1 | 1.1 | 0.9

## generator_data
GEN_BUS | PG | QG | QMAX | QMIN | VG | MBASE | GEN_STATUS | PMAX | PMIN
4 | 0.16762 | 0.042121 | 10 | -10 | 1 | 100 | 1 | 10 | 0

## branch_data
F_BUS | T_BUS | BR_R | BR_X | BR_B | RATE_A | RATE_B | RATE_C | TAP | SHIFT | BR_STATUS | ANGMIN | ANGMAX | P_in | Q_in | P_out | Q_out
1 | 2 | 1.6009 | 0.61575 | 1.6156e-09 | 0 | 0 | 0 | 0 | 0 | 1 | -90 | 90 | -0.010573 | -0.0026497 | 0.010574 | 0.0026503
2 | 3 | 1.0537 | 0.40527 | 1.0634e-09 | 0 | 0 | 0 | 0 | 0 | 1 | -90 | 90 | 0.084823 | 0.021298 | -0.084742 | -0.021267
2 | 4 | 2.9974 | 1.1528 | 3.0249e-09 | 0 | 0 | 0 | 0 | 0 | 1 | -90 | 90 | -0.095397 | -0.023948 | 0.095689 | 0.02406
3 | 13 | 2.0712 | 0.79661 | 2.0902e-09 | 0 | 0 | 0 | 0 | 0 | 1 | -90 | 90 | 0.06545 | 0.016432 | -0.065355 | -0.016396
4 | 5 | 4.5732 | 1.7589 | 4.6151e-09 | 0 | 0 | 0 | 0 | 0 | 1 | -90 | 90 | 0.071931 | 0.018061 | -0.07168 | -0.017965
13 | 14 | 3.2619 | 1.2546 | 3.2918e-09 | 0 | 0 | 0 | 0 | 0 | 1 | -90 | 90 | 0.0045634 | 0.0011435 | -0.0045627 | -0.0011435
13 | 9 | 0.2763 | 0.10627 | 2.7884e-10 | 0 | 0 | 0 | 0 | 0 | 1 | -90 | 90 | 0.060792 | 0.015252 | -0.060781 | -0.015248
9 | 7 | 1.4658 | 0.56377 | 1.4792e-09 | 0 | 0 | 0 | 0 | 0 | 1 | -90 | 90 | 0.04904 | 0.012305 | -0.049002 | -0.012291
6 | 7 | 0.18179 | 0.06992 | 1.8346e-10 | 0 | 0 | 0 | 0 | 0 | 1 | -90 | 90 | -0.035715 | -0.0089608 | 0.035718 | 0.0089617
6 | 8 | 1.9828 | 0.76262 | 2.001e-09 | 0 | 0 | 0 | 0 | 0 | 1 | -90 | 90 | 0.028072 | 0.0070451 | -0.028055 | -0.0070388
8 | 10 | 2.5299 | 0.97305 | 2.5531e-09 | 0 | 0 | 0 | 0 | 0 | 1 | -90 | 90 | 0.028055 | 0.0070388 | -0.028033 | -0.0070308
10 | 12 | 2.4155 | 0.92904 | 2.4377e-09 | 0 | 0 | 0 | 0 | 0 | 1 | -90 | 90 | 0.028033 | 0.0070308 | -0.028013 | -0.0070232
12 | 11 | 5.2404 | 2.0155 | 5.2885e-09 | 0 | 0 | 0 | 0 | 0 | 1 | -90 | 90 | 0.020044 | 0.0050261 | -0.020022 | -0.0050179