## bus_data
BUS_I | BUS_TYPE | Pd | Qd | Gs | Bs | area | Vm | Va | baseKV | zone | Vmax | Vmin
1 | 1 | 0.0080348 | 0.0020137 | 0 | 0 | 1 | 0.98619 | -0.096589 | 0.4 | 1 | 1.1 | 0.9
2 | 1 | 0.00474 | 0.0011879 | 0 | 0 | 1 | 0.98537 | -0.10241 | 0.4 | 1 | 1.1 | 0.9
3 | 1 | 0 | 0 | 0 | 0 | 1 | 0.98836 | -0.081233 | 0.4 | 1 | 1.1 | 0.9
4 | 1 | 0.021084 | 0.0052841 | 0 | 0 | 1 | 0.98381 | -0.11348 | 0.4 | 1 | 1.1 | 0.9
5 | 1 | 0.012206 | 0.0030592 | 0 | 0 | 1 | 0.9877 | -0.085945 | 0.4 | 1 | 1.1 | 0.9
6 | 1 | 0 | 0 | 0 | 0 | 1 | 0.98918 | -0.075452 | 0.4 | 1 | 1.1 | 0.9
7 | 1 | 0.0023821 | 0.000597 | 0 | 0 | 1 | 0.98379 | -0.11361 | 0.4 | 1 | 1.1 | 0.9
16 | 1 | 0.0086003 | 0.0021554 | 0 | 0 | 1 | 0.99153 | -0.05897 | 0.4 | 1 | 1.1 | 0.9
8 | 1 | 0.0015721 | 0.000394 | 0 | 0 | 1 | 0.98363 | -0.11475 | 0.4 | 1 | 1.1 | 0.9
17 | 1 | 0.006703 | 0.0016799 | 0 | 0 | 1 | 0.99553 | -0.030987 | 0.4 | 1 | 1.1 | 0.9
10 | 1 | 0 | 0 | 0 | 0 | 1 | 0.98295 | -0.11959 | 0.4 | 1 | 1.1 | 0.9
9 | 1 | 0.019817 | 0.0049666 | 0 | 0 | 1 | 0.98211 | -0.12559 | 0.4 | 1 | 1.1 | 0.9
11 | 1 | 0.0044691 | 0.0011201 | 0 | 0 | 1 | 0.9998 | -0.0014209 | 0.4 | 1 | 1.1 | 0.9
12 | 3 | 0 | 0 | 0 | 0 | 1 | 1 | 0 | 0.4 | 1 | 1.1 | 0.9
13 | 1 | 0.0096268 | 0.0024127 | 0 | 0 | 1 | 0.99937 | -0.004429 | 0.4 | 1 | 1.1 | 0.9
14 | 1 | 0 | 0 | 0 | 0 | 1 | 0.99848 | -0.010581 | 0.4 | 1 | 1.1 | 0.9
15 | 1 | 0 | 0 | 0 | 0 | 1 | 0.99742 | -0.017835 | 0.4 | 1 | 1.1 | 0.9
18 | 1 | 0 | 0 | 0 | 0 | 1 | 0.99592 | -0.028502 | 0.4 | 1 | 1.1 | 0.9
22 | 1 | 0.041871 | 0.010494 | 0 | 0 | 1 | 0.99693 | -0.021498 | 0.4 | 1 | 1.1 | 0.9
23 | 1 | 0.0027872 | 0.00069853 | 0 | 0 | 1 | 0.99437 | -0.039432 | 0.4 | 1 | 1.1 | 0.9
20 | 1 | 0.029736 | 0.0074525 | 0 | 0 | 1 | 0.99538 | -0.032339 | 0.4 | 1 | 1.1 | 0.9
24 | 1 | 0.032275 | 0.008089 | 0 | 0 | 1 | 0.99355 | -0.045171 | 0.4 | 1 | 1.1 | 0.9
19 | 1 | 0.020491 | 0.0051356 | 0 | 0 | 1 | 0.99487 | -0.03593 | 0.4 | 1 | 1.1 | 0.9

## generator_data
GEN_BUS | PG | QG | QMAX | QMIN | VG | MBASE | GEN_STATUS | PMAX | PMIN
12 | 0.22816 | 0.057411 | 10 | -10 | 1 | 100 | 1 | 10 | 0

## branch_data
F_BUS | T_BUS | BR_R | BR_X | BR_B | RATE_A | RATE_B | RATE_C | TAP | SHIFT | BR_STATUS | ANGMIN | ANGMAX | P_in | Q_in | P_out | Q_out
1 | 2 | 1.4852 | 0.57123 | 1.4988e-09 | 0 | 0 | 0 | 0 | 0 | 1 | -90 | 90 | 0.049737 | 0.012483 | -0.049697 | -0.012468
1 | 3 | 3.3826 | 1.301 | 3.4136e-09 | 0 | 0 | 0 | 0 | 0 | 1 | -90 | 90 | -0.057772 | -0.014497 | 0.057896 | 0.014544
2 | 4 | 3.1172 | 1.1989 | 3.1458e-09 | 0 | 0 | 0 | 0 | 0 | 1 | -90 | 90 | 0.044957 | 0.01128 | -0.044888 | -0.011254
3 | 5 | 4.9085 | 1.8879 | 4.9536e-09 | 0 | 0 | 0 | 0 | 0 | 1 | -90 | 90 | 0.012214 | 0.0030618 | -0.012206 | -0.0030592
3 | 6 | 1.0539 | 0.40535 | 1.0636e-09 | 0 | 0 | 0 | 0 | 0 | 1 | -90 | 90 | -0.07011 | -0.017606 | 0.070166 | 0.017628
4 | 7 | 0.068589 | 0.02638 | 6.9218e-11 | 0 | 0 | 0 | 0 | 0 | 1 | -90 | 90 | 0.023805 | 0.0059698 | -0.023804 | -0.0059696
6 | 16 | 3.0146 | 1.1594 | 3.0422e-09 | 0 | 0 | 0 | 0 | 0 | 1 | -90 | 90 | -0.070166 | -0.017628 | 0.070328 | 0.017689
7 | 8 | 0.67092 | 0.25804 | 6.7707e-10 | 0 | 0 | 0 | 0 | 0 | 1 | -90 | 90 | 0.021422 | 0.0053726 | -0.021419 | -0.0053714
16 | 17 | 4.5859 | 1.7638 | 4.628e-09 | 0 | 0 | 0 | 0 | 0 | 1 | -90 | 90 | -0.078928 | -0.019845 | 0.079237 | 0.019963
8 | 10 | 3.0727 | 1.1818 | 3.1009e-09 | 0 | 0 | 0 | 0 | 0 | 1 | -90 | 90 | 0.019847 | 0.0049774 | -0.019833 | -0.0049726
17 | 15 | 1.9974 | 0.76825 | 2.0158e-09 | 0 | 0 | 0 | 0 | 0 | 1 | -90 | 90 | -0.08594 | -0.021643 | 0.086098 | 0.021704
10 | 9 | 3.8111 | 1.4658 | 3.8461e-09 | 0 | 0 | 0 | 0 | 0 | 1 | -90 | 90 | 0.019833 | 0.0049726 | -0.019817 | -0.0049666
11 | 12 | 4.139 | 1.5919 | 4.177e-09 | 0 | 0 | 0 | 0 | 0 | 1 | -90 | 90 | -0.0044691 | -0.0011201 | 0.00447 | 0.00112
12 | 13 | 5.9876 | 2.3029 | 6.0425e-09 | 0 | 0 | 0 | 0 | 0 | 1 | -90 | 90 | 0.0096327 | 0.0024144 | -0.0096268 | -0.0024127
12 | 14 | 1.0821 | 0.41617 | 2.184e-09 | 0 | 0 | 0 | 0 | 0 | 1 | -90 | 90 | 0.12774 | 0.03209 | -0.12755 | -0.032018
12 | 15 | 2.7208 | 1.0465 | 2.7458e-09 | 0 | 0 | 0 | 0 | 0 | 1 | -90 | 90 | 0.086314 | 0.021786 | -0.086098 | -0.021704
14 | 18 | 6.6193 | 2.5459 | 6.68e-09 | 0 | 0 | 0 | 0 | 0 | 1 | -90 | 90 | 0.035229 | 0.0088503 | -0.035142 | -0.0088172
14 | 22 | 1.5369 | 0.59113 | 1.551e-09 | 0 | 0 | 0 | 0 | 0 | 1 | -90 | 90 | 0.092323 | 0.023168 | -0.092184 | -0.023114
18 | 23 | 4.0205 | 1.5463 | 4.0574e-09 | 0 | 0 | 0 | 0 | 0 | 1 | -90 | 90 | 0.035141 | 0.0088172 | -0.035088 | -0.0087972
22 | 20 | 2.7897 | 1.073 | 2.8153e-09 | 0 | 0 | 0 | 0 | 0 | 1 | -90 | 90 | 0.050313 | 0.012621 | -0.050237 | -0.012592
23 | 24 | 2.2883 | 0.88013 | 2.3093e-09 | 0 | 0 | 0 | 0 | 0 | 1 | -90 | 90 | 0.032301 | 0.0080986 | -0.032275 | -0.008089
20 | 19 | 2.2602 | 0.86931 | 2.2809e-09 | 0 | 0 | 0 | 0 | 0 | 1 | -90 | 90 | 0.020501 | 0.0051393 | -0.020491 | -0.0051356