## bus_data
BUS_I | BUS_TYPE | Pd | Qd | Gs | Bs | area | Vm | Va | baseKV | zone | Vmax | Vmin
1 | 1 | 0.0088146 | 0.0022092 | 0 | 0 | 1 | 0.99114 | -0.062207 | 0.4 | 1 | 1.1 | 0.9
2 | 1 | 0.0070867 | 0.0017761 | 0 | 0 | 1 | 0.99121 | -0.061677 | 0.4 | 1 | 1.1 | 0.9
3 | 1 | 0.0014691 | 0.00036819 | 0 | 0 | 1 | 0.992 | -0.056105 | 0.4 | 1 | 1.1 | 0.9
4 | 1 | 0 | 0 | 0 | 0 | 1 | 0.99241 | -0.053251 | 0.4 | 1 | 1.1 | 0.9
5 | 1 | 0 | 0 | 0 | 0 | 1 | 0.9934 | -0.046247 | 0.4 | 1 | 1.1 | 0.9
6 | 1 | 0.0053392 | 0.0013381 | 0 | 0 | 1 | 0.99428 | -0.040066 | 0.4 | 1 | 1.1 | 0.9
7 | 1 | 0.00068843 | 0.00017254 | 0 | 0 | 1 | 0.99432 | -0.039784 | 0.4 | 1 | 1.1 | 0.9
8 | 1 | 0.00067325 | 0.00016873 | 0 | 0 | 1 | 0.99469 | -0.037201 | 0.4 | 1 | 1.1 | 0.9
19 | 1 | 0.010718 | 0.0026862 | 0 | 0 | 1 | 0.99524 | -0.03331 | 0.4 | 1 | 1.1 | 0.9
16 | 1 | 0 | 0 | 0 | 0 | 1 | 0.99588 | -0.028837 | 0.4 | 1 | 1.1 | 0.9
9 | 1 | 0.010668 | 0.0026736 | 0 | 0 | 1 | 0.99829 | -0.011967 | 0.4 | 1 | 1.1 | 0.9
10 | 1 | 0.018852 | 0.0047247 | 0 | 0 | 1 | 0.99883 | -0.0081733 | 0.4 | 1 | 1.1 | 0.9
12 | 1 | 0 | 0 | 0 | 0 | 1 | 0.99951 | -0.00341 | 0.4 | 1 | 1.1 | 0.9
17 | 1 | 0.012595 | 0.0031567 | 0 | 0 | 1 | 0.99866 | -0.0093982 | 0.4 | 1 | 1.1 | 0.9
14 | 3 | 0.020852 | 0.005226 | 0 | 0 | 1 | 1 | 0 | 0.4 | 1 | 1.1 | 0.9
20 | 1 | 0.01407 | 0.0035262 | 0 | 0 | 1 | 0.99845 | -0.010822 | 0.4 | 1 | 1.1 | 0.9
13 | 1 | 0.015309 | 0.0038369 | 0 | 0 | 1 | 0.99658 | -0.023951 | 0.4 | 1 | 1.1 | 0.9
15 | 1 | 0.025487 | 0.0063877 | 0 | 0 | 1 | 0.99653 | -0.024279 | 0.4 | 1 | 1.1 | 0.9
18 | 1 | 0.018902 | 0.0047372 | 0 | 0 | 1 | 0.99573 | -0.029893 | 0.4 | 1 | 1.1 | 0.9

## generator_data
GEN_BUS | PG | QG | QMAX | QMIN | VG | MBASE | GEN_STATUS | PMAX | PMIN
14 | 0.17205 | 0.043187 | 10 | -10 | 1 | 100 | 1 | 10 | 0

## branch_data
F_BUS | T_BUS | BR_R | BR_X | BR_B | RATE_A | RATE_B | RATE_C | TAP | SHIFT | BR_STATUS | ANGMIN | ANGMAX | P_in | Q_in | P_out | Q_out
1 | 2 | 0.76908 | 0.2958 | 7.7614e-10 | 0 | 0 | 0 | 0 | 0 | 1 | -90 | 90 | -0.0088146 | -0.0022092 | 0.0088153 | 0.0022093
2 | 3 | 4.4879 | 1.7261 | 4.5291e-09 | 0 | 0 | 0 | 0 | 0 | 1 | -90 | 90 | -0.015902 | -0.0039854 | 0.015914 | 0.0039897
3 | 4 | 2.1061 | 0.81004 | 2.1254e-09 | 0 | 0 | 0 | 0 | 0 | 1 | -90 | 90 | -0.017383 | -0.0043579 | 0.01739 | 0.0043603
4 | 5 | 5.1754 | 1.9906 | 5.2229e-09 | 0 | 0 | 0 | 0 | 0 | 1 | -90 | 90 | -0.01739 | -0.0043603 | 0.017407 | 0.0043663
5 | 6 | 4.5756 | 1.7598 | 4.6176e-09 | 0 | 0 | 0 | 0 | 0 | 1 | -90 | 90 | -0.017407 | -0.0043663 | 0.017422 | 0.0043716
6 | 7 | 0.15965 | 0.061403 | 1.6111e-10 | 0 | 0 | 0 | 0 | 0 | 1 | -90 | 90 | -0.022761 | -0.0057097 | 0.022762 | 0.0057101
7 | 8 | 1.4212 | 0.54661 | 1.4342e-09 | 0 | 0 | 0 | 0 | 0 | 1 | -90 | 90 | -0.023451 | -0.0058826 | 0.023459 | 0.0058857
8 | 19 | 2.0834 | 0.80133 | 2.1026e-09 | 0 | 0 | 0 | 0 | 0 | 1 | -90 | 90 | -0.024132 | -0.0060544 | 0.024145 | 0.0060592
19 | 16 | 1.6592 | 0.63816 | 1.6744e-09 | 0 | 0 | 0 | 0 | 0 | 1 | -90 | 90 | -0.034863 | -0.0087454 | 0.034885 | 0.0087535
16 | 18 | 0.72194 | 0.27767 | 7.2857e-10 | 0 | 0 | 0 | 0 | 0 | 1 | -90 | 90 | 0.018905 | 0.0047382 | -0.018902 | -0.0047372
16 | 15 | 1.097 | 0.42192 | 1.1071e-09 | 0 | 0 | 0 | 0 | 0 | 1 | -90 | 90 | -0.053789 | -0.013492 | 0.053823 | 0.013505
9 | 10 | 4.6188 | 1.7765 | 4.6612e-09 | 0 | 0 | 0 | 0 | 0 | 1 | -90 | 90 | -0.010668 | -0.0026736 | 0.010673 | 0.0026753
10 | 12 | 2.098 | 0.80694 | 2.1173e-09 | 0 | 0 | 0 | 0 | 0 | 1 | -90 | 90 | -0.029525 | -0.0074 | 0.029544 | 0.0074072
12 | 17 | 2.9196 | 1.1229 | 2.9464e-09 | 0 | 0 | 0 | 0 | 0 | 1 | -90 | 90 | 0.02669 | 0.006692 | -0.026668 | -0.0066838
12 | 14 | 0.79006 | 0.30387 | 7.9731e-10 | 0 | 0 | 0 | 0 | 0 | 1 | -90 | 90 | -0.056234 | -0.014099 | 0.056261 | 0.014109
17 | 20 | 1.3141 | 0.50543 | 1.3262e-09 | 0 | 0 | 0 | 0 | 0 | 1 | -90 | 90 | 0.014072 | 0.0035271 | -0.01407 | -0.0035262
14 | 13 | 3.2897 | 1.2653 | 3.3199e-09 | 0 | 0 | 0 | 0 | 0 | 1 | -90 | 90 | 0.094939 | 0.023852 | -0.094624 | -0.023731
13 | 15 | 0.053622 | 0.020624 | 5.4115e-11 | 0 | 0 | 0 | 0 | 0 | 1 | -90 | 90 | 0.079314 | 0.019894 | -0.079311 | -0.019892