## bus_data
BUS_I | BUS_TYPE | Pd | Qd | Gs | Bs | area | Vm | Va | baseKV | zone | Vmax | Vmin
1 | 1 | 0.011087 | 0.0027787 | 0 | 0 | 1 | 0.9871 | -0.090159 | 0.4 | 1 | 1.1 | 0.9
2 | 1 | 0.01106 | 0.0027719 | 0 | 0 | 1 | 0.98533 | -0.10275 | 0.4 | 1 | 1.1 | 0.9
3 | 1 | 0.014279 | 0.0035787 | 0 | 0 | 1 | 0.98903 | -0.076556 | 0.4 | 1 | 1.1 | 0.9
4 | 1 | 0.0083132 | 0.0020835 | 0 | 0 | 1 | 0.98414 | -0.11121 | 0.4 | 1 | 1.1 | 0.9
5 | 1 | 0 | 0 | 0 | 0 | 1 | 0.99399 | -0.041765 | 0.4 | 1 | 1.1 | 0.9
12 | 1 | 0.040557 | 0.010164 | 0 | 0 | 1 | 0.98408 | -0.11161 | 0.4 | 1 | 1.1 | 0.9
10 | 1 | 0.0080512 | 0.0020178 | 0 | 0 | 1 | 0.99834 | -0.011464 | 0.4 | 1 | 1.1 | 0.9
8 | 3 | 0.0072779 | 0.001824 | 0 | 0 | 1 | 1 | 0 | 0.4 | 1 | 1.1 | 0.9
6 | 1 | 0.037415 | 0.0093771 | 0 | 0 | 1 | 0.99981 | -0.0013028 | 0.4 | 1 | 1.1 | 0.9
7 | 1 | 0.015033 | 0.0037675 | 0 | 0 | 1 | 0.99961 | -0.0027108 | 0.4 | 1 | 1.1 | 0.9
9 | 1 | 0.045832 | 0.011487 | 0 | 0 | 1 | 0.99934 | -0.0046047 | 0.4 | 1 | 1.1 | 0.9
11 | 1 | 0.028596 | 0.0071667 | 0 | 0 | 1 | 0.99868 | -0.0092203 | 0.4 | 1 | 1.1 | 0.9

## generator_data
GEN_BUS | PG | QG | QMAX | QMIN | VG | MBASE | GEN_STATUS | PMAX | PMIN
8 | 0.22881 | 0.057519 | 10 | -10 | 1 | 100 | 1 | 10 | 0

## branch_data
F_BUS | T_BUS | BR_R | BR_X | BR_B | RATE_A | RATE_B | RATE_C | TAP | SHIFT | BR_STATUS | ANGMIN | ANGMAX | P_in | Q_in | P_out | Q_out
1 | 2 | 2.6611 | 1.0235 | 2.6856e-09 | 0 | 0 | 0 | 0 | 0 | 1 | -90 | 90 | 0.060094 | 0.015083 | -0.059989 | -0.015043
1 | 3 | 2.4356 | 0.93675 | 2.4579e-09 | 0 | 0 | 0 | 0 | 0 | 1 | -90 | 90 | -0.071181 | -0.017861 | 0.071316 | 0.017913
2 | 4 | 2.1876 | 0.8414 | 2.2077e-09 | 0 | 0 | 0 | 0 | 0 | 1 | -90 | 90 | 0.048929 | 0.012271 | -0.048872 | -0.012249
3 | 5 | 5.2228 | 2.0088 | 5.2707e-09 | 0 | 0 | 0 | 0 | 0 | 1 | -90 | 90 | -0.085595 | -0.021491 | 0.08601 | 0.021651
4 | 12 | 0.12537 | 0.048219 | 1.2652e-10 | 0 | 0 | 0 | 0 | 0 | 1 | -90 | 90 | 0.040559 | 0.010165 | -0.040556 | -0.010164
5 | 10 | 4.5912 | 1.7658 | 4.6333e-09 | 0 | 0 | 0 | 0 | 0 | 1 | -90 | 90 | -0.08601 | -0.021651 | 0.086376 | 0.021791
10 | 8 | 1.5969 | 0.61417 | 1.6115e-09 | 0 | 0 | 0 | 0 | 0 | 1 | -90 | 90 | -0.094427 | -0.023809 | 0.094579 | 0.023867
8 | 6 | 0.13373 | 0.051433 | 2.6991e-10 | 0 | 0 | 0 | 0 | 0 | 1 | -90 | 90 | 0.12695 | 0.031828 | -0.12693 | -0.031819
6 | 7 | 0.20489 | 0.078803 | 2.0677e-10 | 0 | 0 | 0 | 0 | 0 | 1 | -90 | 90 | 0.089516 | 0.022442 | -0.089498 | -0.022435
7 | 9 | 0.33109 | 0.12734 | 3.3413e-10 | 0 | 0 | 0 | 0 | 0 | 1 | -90 | 90 | 0.074466 | 0.018668 | -0.074446 | -0.01866
9 | 11 | 2.0983 | 0.80703 | 2.1175e-09 | 0 | 0 | 0 | 0 | 0 | 1 | -90 | 90 | 0.028614 | 0.0071736 | -0.028596 | -0.0071667