## bus_data
BUS_I | BUS_TYPE | Pd | Qd | Gs | Bs | area | Vm | Va | baseKV | zone | Vmax | Vmin
1 | 1 | 0.030883 | 0.0077399 | 0 | 0 | 1 | 0.99243 | -0.053014 | 0.4 | 1 | 1.1 | 0.9
2 | 1 | 0.010683 | 0.0026774 | 0 | 0 | 1 | 0.99232 | -0.053739 | 0.4 | 1 | 1.1 | 0.9
3 | 1 | 0 | 0 | 0 | 0 | 1 | 0.99405 | -0.0416 | 0.4 | 1 | 1.1 | 0.9
5 | 1 | 0 | 0 | 0 | 0 | 1 | 0.99252 | -0.052307 | 0.4 | 1 | 1.1 | 0.9
6 | 1 | 0.0054433 | 0.0013642 | 0 | 0 | 1 | 0.99838 | -0.011274 | 0.4 | 1 | 1.1 | 0.9
18 | 1 | 0.0031429 | 0.00078769 | 0 | 0 | 1 | 0.99248 | -0.052581 | 0.4 | 1 | 1.1 | 0.9
17 | 1 | 0.0094066 | 0.0023575 | 0 | 0 | 1 | 0.99199 | -0.056057 | 0.4 | 1 | 1.1 | 0.9
16 | 3 | 0.012172 | 0.0030505 | 0 | 0 | 1 | 1 | 0 | 0.4 | 1 | 1.1 | 0.9
13 | 1 | 0.013789 | 0.0034558 | 0 | 0 | 1 | 0.99165 | -0.05844 | 0.4 | 1 | 1.1 | 0.9
14 | 1 | 0.014069 | 0.003526 | 0 | 0 | 1 | 0.99964 | -0.0024867 | 0.4 | 1 | 1.1 | 0.9
7 | 1 | 0.0034133 | 0.00085546 | 0 | 0 | 1 | 0.99845 | -0.01083 | 0.4 | 1 | 1.1 | 0.9
8 | 1 | 0 | 0 | 0 | 0 | 1 | 0.9986 | -0.0097983 | 0.4 | 1 | 1.1 | 0.9
9 | 1 | 0.019153 | 0.0048003 | 0 | 0 | 1 | 0.99866 | -0.0093645 | 0.4 | 1 | 1.1 | 0.9
15 | 1 | 0.0073119 | 0.0018325 | 0 | 0 | 1 | 0.99889 | -0.0077974 | 0.4 | 1 | 1.1 | 0.9
10 | 1 | 0.0088203 | 0.0022106 | 0 | 0 | 1 | 0.99013 | -0.069191 | 0.4 | 1 | 1.1 | 0.9
11 | 1 | 0.012975 | 0.0032519 | 0 | 0 | 1 | 0.99048 | -0.066747 | 0.4 | 1 | 1.1 | 0.9
12 | 1 | 0.0062434 | 0.0015647 | 0 | 0 | 1 | 0.99002 | -0.069954 | 0.4 | 1 | 1.1 | 0.9

## generator_data
GEN_BUS | PG | QG | QMAX | QMIN | VG | MBASE | GEN_STATUS | PMAX | PMIN
16 | 0.15834 | 0.039793 | 10 | -10 | 1 | 100 | 1 | 10 | 0

## branch_data
F_BUS | T_BUS | BR_R | BR_X | BR_B | RATE_A | RATE_B | RATE_C | TAP | SHIFT | BR_STATUS | ANGMIN | ANGMAX | P_in | Q_in | P_out | Q_out
1 | 2 | 0.87072 | 0.33489 | 8.7871e-10 | 0 | 0 | 0 | 0 | 0 | 1 | -90 | 90 | 0.010684 | 0.0026777 | -0.010683 | -0.0026774
1 | 3 | 3.5284 | 1.3571 | 3.5608e-09 | 0 | 0 | 0 | 0 | 0 | 1 | -90 | 90 | -0.041567 | -0.010418 | 0.041633 | 0.010443
3 | 5 | 2.5299 | 0.97305 | 2.5531e-09 | 0 | 0 | 0 | 0 | 0 | 1 | -90 | 90 | 0.054537 | 0.013688 | -0.054456 | -0.013657
3 | 6 | 4.0856 | 1.5714 | 4.1231e-09 | 0 | 0 | 0 | 0 | 0 | 1 | -90 | 90 | -0.096169 | -0.024131 | 0.096576 | 0.024287
5 | 18 | 1.1189 | 0.43033 | 1.1291e-09 | 0 | 0 | 0 | 0 | 0 | 1 | -90 | 90 | 0.003143 | 0.00078763 | -0.0031429 | -0.00078769
5 | 17 | 0.93862 | 0.36101 | 9.4723e-10 | 0 | 0 | 0 | 0 | 0 | 1 | -90 | 90 | 0.051313 | 0.01287 | -0.051286 | -0.01286
6 | 16 | 1.4458 | 0.55607 | 1.4591e-09 | 0 | 0 | 0 | 0 | 0 | 1 | -90 | 90 | -0.10202 | -0.025651 | 0.10218 | 0.025713
17 | 13 | 0.72985 | 0.28071 | 7.3655e-10 | 0 | 0 | 0 | 0 | 0 | 1 | -90 | 90 | 0.041879 | 0.010502 | -0.041866 | -0.010497
16 | 14 | 0.73667 | 0.28333 | 7.4343e-10 | 0 | 0 | 0 | 0 | 0 | 1 | -90 | 90 | 0.04399 | 0.01103 | -0.043975 | -0.011024
13 | 11 | 3.7899 | 1.4577 | 3.8247e-09 | 0 | 0 | 0 | 0 | 0 | 1 | -90 | 90 | 0.028077 | 0.0070411 | -0.028045 | -0.0070291
14 | 15 | 2.3113 | 0.88898 | 2.3326e-09 | 0 | 0 | 0 | 0 | 0 | 1 | -90 | 90 | 0.029906 | 0.007498 | -0.029884 | -0.0074898
7 | 8 | 3.9234 | 1.509 | 3.9594e-09 | 0 | 0 | 0 | 0 | 0 | 1 | -90 | 90 | -0.0034133 | -0.00085546 | 0.0034138 | 0.00085525
8 | 9 | 1.649 | 0.63425 | 1.6642e-09 | 0 | 0 | 0 | 0 | 0 | 1 | -90 | 90 | -0.0034138 | -0.00085525 | 0.003414 | 0.00085517
9 | 15 | 0.90216 | 0.34699 | 9.1044e-10 | 0 | 0 | 0 | 0 | 0 | 1 | -90 | 90 | -0.022567 | -0.0056554 | 0.022572 | 0.0056572
10 | 11 | 2.0721 | 0.79695 | 2.0911e-09 | 0 | 0 | 0 | 0 | 0 | 1 | -90 | 90 | -0.015064 | -0.0037754 | 0.015069 | 0.0037772
10 | 12 | 1.5619 | 0.60071 | 1.5762e-09 | 0 | 0 | 0 | 0 | 0 | 1 | -90 | 90 | 0.006244 | 0.0015648 | -0.0062434 | -0.0015647