## bus_data
BUS_I | BUS_TYPE | Pd | Qd | Gs | Bs | area | Vm | Va | baseKV | zone | Vmax | Vmin
1 | 1 | 0.0060867 | 0.0015255 | 0 | 0 | 1 | 0.99669 | -0.023115 | 0.4 | 1 | 1.1 | 0.9
2 | 1 | 0.0065218 | 0.0016345 | 0 | 0 | 1 | 0.99515 | -0.033921 | 0.4 | 1 | 1.1 | 0.9
3 | 1 | 0.005807 | 0.0014554 | 0 | 0 | 1 | 0.99711 | -0.020183 | 0.4 | 1 | 1.1 | 0.9
4 | 1 | 0.0054749 | 0.0013721 | 0 | 0 | 1 | 0.99505 | -0.034569 | 0.4 | 1 | 1.1 | 0.9
41 | 1 | 0 | 0 | 0 | 0 | 1 | 0.99191 | -0.056678 | 0.4 | 1 | 1.1 | 0.9
5 | 1 | 0.0026643 | 0.00066773 | 0 | 0 | 1 | 0.99723 | -0.019302 | 0.4 | 1 | 1.1 | 0.9
17 | 1 | 0.0089582 | 0.0022451 | 0 | 0 | 1 | 0.97651 | -0.16496 | 0.4 | 1 | 1.1 | 0.9
18 | 1 | 0.0077519 | 0.0019428 | 0 | 0 | 1 | 0.97535 | -0.17328 | 0.4 | 1 | 1.1 | 0.9
16 | 1 | 0.0070298 | 0.0017618 | 0 | 0 | 1 | 0.97726 | -0.15959 | 0.4 | 1 | 1.1 | 0.9
6 | 1 | 0.0050046 | 0.0012543 | 0 | 0 | 1 | 0.99501 | -0.034891 | 0.4 | 1 | 1.1 | 0.9
40 | 1 | 0.0081113 | 0.0020329 | 0 | 0 | 1 | 0.99158 | -0.058979 | 0.4 | 1 | 1.1 | 0.9
38 | 1 | 0 | 0 | 0 | 0 | 1 | 0.98998 | -0.07028 | 0.4 | 1 | 1.1 | 0.9
19 | 1 | 0.0024208 | 0.00060672 | 0 | 0 | 1 | 0.97515 | -0.17474 | 0.4 | 1 | 1.1 | 0.9
24 | 1 | 0.0039989 | 0.0010022 | 0 | 0 | 1 | 0.99771 | -0.01595 | 0.4 | 1 | 1.1 | 0.9
27 | 1 | 0.0065554 | 0.0016429 | 0 | 0 | 1 | 0.97441 | -0.18001 | 0.4 | 1 | 1.1 | 0.9
45 | 1 | 0.0084005 | 0.0021054 | 0 | 0 | 1 | 0.99902 | -0.0068259 | 0.4 | 1 | 1.1 | 0.9
7 | 1 | 0.002562 | 0.00064211 | 0 | 0 | 1 | 0.97362 | -0.18573 | 0.4 | 1 | 1.1 | 0.9
9 | 1 | 0 | 0 | 0 | 0 | 1 | 0.97365 | -0.18554 | 0.4 | 1 | 1.1 | 0.9
10 | 1 | 0 | 0 | 0 | 0 | 1 | 0.97346 | -0.18686 | 0.4 | 1 | 1.1 | 0.9
11 | 1 | 0.0038634 | 0.00096825 | 0 | 0 | 1 | 0.97392 | -0.18359 | 0.4 | 1 | 1.1 | 0.9
46 | 1 | 0.0015944 | 0.00039959 | 0 | 0 | 1 | 0.9732 | -0.18874 | 0.4 | 1 | 1.1 | 0.9
26 | 1 | 0.001489 | 0.00037318 | 0 | 0 | 1 | 0.97429 | -0.18089 | 0.4 | 1 | 1.1 | 0.9
25 | 1 | 0.00092849 | 0.0002327 | 0 | 0 | 1 | 0.97432 | -0.1807 | 0.4 | 1 | 1.1 | 0.9
47 | 1 | 0.0025586 | 0.00064125 | 0 | 0 | 1 | 0.97309 | -0.18955 | 0.4 | 1 | 1.1 | 0.9
12 | 1 | 0.0064979 | 0.0016285 | 0 | 0 | 1 | 0.97896 | -0.14746 | 0.4 | 1 | 1.1 | 0.9
13 | 1 | 0.0089319 | 0.0022385 | 0 | 0 | 1 | 0.98135 | -0.13046 | 0.4 | 1 | 1.1 | 0.9
14 | 1 | 0 | 0 | 0 | 0 | 1 | 0.97803 | -0.15413 | 0.4 | 1 | 1.1 | 0.9
15 | 1 | 0.0051627 | 0.0012939 | 0 | 0 | 1 | 0.98275 | -0.1205 | 0.4 | 1 | 1.1 | 0.9
35 | 1 | 0.0050993 | 0.001278 | 0 | 0 | 1 | 0.99917 | -0.0057528 | 0.4 | 1 | 1.1 | 0.9
36 | 3 | 0.0061202 | 0.0015339 | 0 | 0 | 1 | 1 | 0 | 0.4 | 1 | 1.1 | 0.9
33 | 1 | 0.0092796 | 0.0023257 | 0 | 0 | 1 | 0.99879 | -0.0083555 | 0.4 | 1 | 1.1 | 0.9
42 | 1 | 0.0080358 | 0.002014 | 0 | 0 | 1 | 0.98244 | -0.12278 | 0.4 | 1 | 1.1 | 0.9
43 | 1 | 0.0065779 | 0.0016486 | 0 | 0 | 1 | 0.98581 | -0.098904 | 0.4 | 1 | 1.1 | 0.9
28 | 1 | 0.010487 | 0.0026284 | 0 | 0 | 1 | 0.99619 | -0.02642 | 0.4 | 1 | 1.1 | 0.9
29 | 1 | 0.010186 | 0.0025528 | 0 | 0 | 1 | 0.99587 | -0.028642 | 0.4 | 1 | 1.1 | 0.9
30 | 1 | 0.0076246 | 0.0019109 | 0 | 0 | 1 | 0.99759 | -0.016648 | 0.4 | 1 | 1.1 | 0.9
44 | 1 | 0.0089734 | 0.0022489 | 0 | 0 | 1 | 0.99013 | -0.068577 | 0.4 | 1 | 1.1 | 0.9
31 | 1 | 0.0056363 | 0.0014126 | 0 | 0 | 1 | 0.99559 | -0.030573 | 0.4 | 1 | 1.1 | 0.9
23 | 1 | 0.0052797 | 0.0013232 | 0 | 0 | 1 | 0.99325 | -0.046795 | 0.4 | 1 | 1.1 | 0.9
20 | 1 | 0.006659 | 0.0016689 | 0 | 0 | 1 | 0.99272 | -0.050579 | 0.4 | 1 | 1.1 | 0.9
21 | 1 | 0 | 0 | 0 | 0 | 1 | 0.99292 | -0.04912 | 0.4 | 1 | 1.1 | 0.9
39 | 1 | 0.012195 | 0.0030564 | 0 | 0 | 1 | 0.98903 | -0.076977 | 0.4 | 1 | 1.1 | 0.9
37 | 1 | 0.011186 | 0.0028036 | 0 | 0 | 1 | 0.98955 | -0.073326 | 0.4 | 1 | 1.1 | 0.9
32 | 1 | 0.0042146 | 0.0010563 | 0 | 0 | 1 | 0.99773 | -0.015722 | 0.4 | 1 | 1.1 | 0.9
34 | 1 | 0.0047071 | 0.0011797 | 0 | 0 | 1 | 0.99838 | -0.011214 | 0.4 | 1 | 1.1 | 0.9

## generator_data
GEN_BUS | PG | QG | QMAX | QMIN | VG | MBASE | GEN_STATUS | PMAX | PMIN
36 | 0.24316 | 0.061268 | 10 | -10 | 1 | 100 | 1 | 10 | 0

## branch_data
F_BUS | T_BUS | BR_R | BR_X | BR_B | RATE_A | RATE_B | RATE_C | TAP | SHIFT | BR_STATUS | ANGMIN | ANGMAX | P_in | Q_in | P_out | Q_out
1 | 2 | 2.8778 | 1.1069 | 2.9042e-09 | 0 | 0 | 0 | 0 | 0 | 1 | -90 | 90 | 0.048731 | 0.012242 | -0.048658 | -0.012214
1 | 3 | 0.695 | 0.26731 | 7.0138e-10 | 0 | 0 | 0 | 0 | 0 | 1 | -90 | 90 | -0.054818 | -0.013768 | 0.05484 | 0.013776
2 | 4 | 0.79709 | 0.30657 | 8.044e-10 | 0 | 0 | 0 | 0 | 0 | 1 | -90 | 90 | 0.010481 | 0.0026267 | -0.01048 | -0.0026264
2 | 41 | 9.2872 | 3.572 | 9.3725e-09 | 0 | 0 | 0 | 0 | 0 | 1 | -90 | 90 | 0.031656 | 0.0079533 | -0.031556 | -0.0079158
3 | 5 | 0.18892 | 0.072661 | 1.9065e-10 | 0 | 0 | 0 | 0 | 0 | 1 | -90 | 90 | -0.060647 | -0.015232 | 0.060655 | 0.015235
4 | 6 | 0.83177 | 0.31991 | 8.394e-10 | 0 | 0 | 0 | 0 | 0 | 1 | -90 | 90 | 0.0050049 | 0.0012543 | -0.0050046 | -0.0012543
41 | 40 | 0.93585 | 0.35994 | 9.4444e-10 | 0 | 0 | 0 | 0 | 0 | 1 | -90 | 90 | 0.031556 | 0.0079158 | -0.031546 | -0.007912
5 | 24 | 0.68877 | 0.26491 | 6.9509e-10 | 0 | 0 | 0 | 0 | 0 | 1 | -90 | 90 | -0.063319 | -0.015902 | 0.063349 | 0.015914
17 | 18 | 3.4708 | 1.3349 | 3.5027e-09 | 0 | 0 | 0 | 0 | 0 | 1 | -90 | 90 | 0.029786 | 0.0074708 | -0.029752 | -0.0074579
17 | 16 | 1.7258 | 0.66379 | 1.7417e-09 | 0 | 0 | 0 | 0 | 0 | 1 | -90 | 90 | -0.038744 | -0.0097159 | 0.038773 | 0.0097269
18 | 19 | 0.8207 | 0.31566 | 8.2823e-10 | 0 | 0 | 0 | 0 | 0 | 1 | -90 | 90 | 0.022 | 0.0055151 | -0.021996 | -0.0055135
16 | 14 | 1.487 | 0.57194 | 1.5007e-09 | 0 | 0 | 0 | 0 | 0 | 1 | -90 | 90 | -0.045803 | -0.011489 | 0.045838 | 0.011502
40 | 38 | 6.1782 | 2.3762 | 6.2349e-09 | 0 | 0 | 0 | 0 | 0 | 1 | -90 | 90 | 0.023434 | 0.0058791 | -0.023398 | -0.0058656
38 | 37 | 1.662 | 0.63924 | 1.6773e-09 | 0 | 0 | 0 | 0 | 0 | 1 | -90 | 90 | 0.023398 | 0.0058656 | -0.023388 | -0.005862
19 | 27 | 3.3338 | 1.2822 | 3.3644e-09 | 0 | 0 | 0 | 0 | 0 | 1 | -90 | 90 | 0.019575 | 0.0049068 | -0.01956 | -0.0049016
24 | 45 | 1.7662 | 0.67929 | 1.7824e-09 | 0 | 0 | 0 | 0 | 0 | 1 | -90 | 90 | -0.067347 | -0.016916 | 0.067433 | 0.016949
27 | 25 | 0.65674 | 0.25259 | 6.6277e-10 | 0 | 0 | 0 | 0 | 0 | 1 | -90 | 90 | 0.013005 | 0.0032587 | -0.013004 | -0.0032583
45 | 36 | 1.1769 | 0.45265 | 1.1877e-09 | 0 | 0 | 0 | 0 | 0 | 1 | -90 | 90 | -0.075834 | -0.019054 | 0.075906 | 0.019081
7 | 9 | 0.91462 | 0.35178 | 9.2302e-10 | 0 | 0 | 0 | 0 | 0 | 1 | -90 | 90 | -0.002562 | -0.00064211 | 0.0025621 | 0.00064205
9 | 10 | 3.9055 | 1.5021 | 3.9413e-09 | 0 | 0 | 0 | 0 | 0 | 1 | -90 | 90 | 0.0041551 | 0.0010404 | -0.0041543 | -0.0010405
9 | 11 | 3.5877 | 1.3799 | 3.6206e-09 | 0 | 0 | 0 | 0 | 0 | 1 | -90 | 90 | -0.0067171 | -0.0016824 | 0.006719 | 0.0016828
10 | 46 | 5.5857 | 2.1484 | 5.637e-09 | 0 | 0 | 0 | 0 | 0 | 1 | -90 | 90 | 0.0041543 | 0.0010405 | -0.0041532 | -0.0010406
11 | 26 | 3.1469 | 1.2103 | 3.1758e-09 | 0 | 0 | 0 | 0 | 0 | 1 | -90 | 90 | -0.010582 | -0.002651 | 0.010586 | 0.0026523
46 | 47 | 3.8718 | 1.4892 | 3.9073e-09 | 0 | 0 | 0 | 0 | 0 | 1 | -90 | 90 | 0.0025589 | 0.000641 | -0.0025586 | -0.00064126
26 | 25 | 0.19626 | 0.075485 | 1.9806e-10 | 0 | 0 | 0 | 0 | 0 | 1 | -90 | 90 | -0.012075 | -0.0030254 | 0.012075 | 0.0030255
12 | 13 | 4.0731 | 1.5666 | 4.1105e-09 | 0 | 0 | 0 | 0 | 0 | 1 | -90 | 90 | -0.052378 | -0.013147 | 0.052502 | 0.013194
12 | 14 | 1.8172 | 0.69894 | 1.8339e-09 | 0 | 0 | 0 | 0 | 0 | 1 | -90 | 90 | 0.04588 | 0.011518 | -0.045838 | -0.011502
13 | 15 | 2.0455 | 0.78674 | 2.0643e-09 | 0 | 0 | 0 | 0 | 0 | 1 | -90 | 90 | -0.061434 | -0.015432 | 0.061519 | 0.015465
15 | 42 | 3.5603 | 1.3693 | 3.593e-09 | 0 | 0 | 0 | 0 | 0 | 1 | -90 | 90 | 0.0080383 | 0.0020146 | -0.0080357 | -0.002014
15 | 43 | 3.6645 | 1.4094 | 3.6982e-09 | 0 | 0 | 0 | 0 | 0 | 1 | -90 | 90 | -0.07472 | -0.018773 | 0.074945 | 0.01886
35 | 36 | 0.47053 | 0.18097 | 9.497e-10 | 0 | 0 | 0 | 0 | 0 | 1 | -90 | 90 | -0.161 | -0.040602 | 0.16113 | 0.040652
35 | 33 | 0.21966 | 0.084486 | 4.4336e-10 | 0 | 0 | 0 | 0 | 0 | 1 | -90 | 90 | 0.1559 | 0.039324 | -0.15584 | -0.039302
33 | 34 | 0.25652 | 0.09866 | 5.1774e-10 | 0 | 0 | 0 | 0 | 0 | 1 | -90 | 90 | 0.14656 | 0.036977 | -0.14651 | -0.036954
43 | 44 | 4.763 | 1.8319 | 4.8067e-09 | 0 | 0 | 0 | 0 | 0 | 1 | -90 | 90 | -0.081523 | -0.020508 | 0.081869 | 0.020641
28 | 29 | 0.24394 | 0.093822 | 4.9235e-10 | 0 | 0 | 0 | 0 | 0 | 1 | -90 | 90 | 0.11919 | 0.030069 | -0.11915 | -0.030055
28 | 30 | 0.98677 | 0.37953 | 1.9916e-09 | 0 | 0 | 0 | 0 | 0 | 1 | -90 | 90 | -0.12967 | -0.032698 | 0.12985 | 0.032766
29 | 31 | 0.23188 | 0.089186 | 4.6802e-10 | 0 | 0 | 0 | 0 | 0 | 1 | -90 | 90 | 0.10896 | 0.027502 | -0.10893 | -0.027491
30 | 32 | 0.088474 | 0.034029 | 1.7857e-10 | 0 | 0 | 0 | 0 | 0 | 1 | -90 | 90 | -0.13748 | -0.034677 | 0.13749 | 0.034684
44 | 23 | 3.1028 | 1.1934 | 6.2625e-09 | 0 | 0 | 0 | 0 | 0 | 1 | -90 | 90 | -0.090843 | -0.02289 | 0.09112 | 0.022996
31 | 23 | 2.051 | 0.78883 | 4.1396e-09 | 0 | 0 | 0 | 0 | 0 | 1 | -90 | 90 | 0.1033 | 0.026079 | -0.10306 | -0.025989
23 | 21 | 4.4829 | 1.7242 | 4.5241e-09 | 0 | 0 | 0 | 0 | 0 | 1 | -90 | 90 | 0.0066625 | 0.0016695 | -0.0066604 | -0.0016691
20 | 21 | 2.8126 | 1.0818 | 2.8384e-09 | 0 | 0 | 0 | 0 | 0 | 1 | -90 | 90 | -0.006659 | -0.0016689 | 0.0066604 | 0.0016691
39 | 37 | 3.8163 | 1.4678 | 3.8513e-09 | 0 | 0 | 0 | 0 | 0 | 1 | -90 | 90 | -0.012195 | -0.0030564 | 0.012201 | 0.0030584
32 | 34 | 0.41766 | 0.16064 | 8.4298e-10 | 0 | 0 | 0 | 0 | 0 | 1 | -90 | 90 | -0.14171 | -0.03574 | 0.1418 | 0.035775