## bus_data
BUS_I | BUS_TYPE | Pd | Qd | Gs | Bs | area | Vm | Va | baseKV | zone | Vmax | Vmin
1 | 1 | 0.031889 | 0.0079922 | 0 | 0 | 1 | 0.9779 | -0.15516 | 0.4 | 1 | 1.1 | 0.9
3 | 1 | 0.008854 | 0.002219 | 0 | 0 | 1 | 0.97834 | -0.15201 | 0.4 | 1 | 1.1 | 0.9
5 | 1 | 0.006607 | 0.0016559 | 0 | 0 | 1 | 0.98369 | -0.11396 | 0.4 | 1 | 1.1 | 0.9
4 | 1 | 0.0044399 | 0.0011127 | 0 | 0 | 1 | 0.98593 | -0.098151 | 0.4 | 1 | 1.1 | 0.9
15 | 1 | 0.014821 | 0.0037145 | 0 | 0 | 1 | 0.99356 | -0.044693 | 0.4 | 1 | 1.1 | 0.9
16 | 1 | 0.0092061 | 0.0023073 | 0 | 0 | 1 | 0.99343 | -0.045613 | 0.4 | 1 | 1.1 | 0.9
14 | 1 | 0.0058216 | 0.001459 | 0 | 0 | 1 | 0.99654 | -0.023985 | 0.4 | 1 | 1.1 | 0.9
6 | 3 | 0.0044216 | 0.0011082 | 0 | 0 | 1 | 1 | 0 | 0.4 | 1 | 1.1 | 0.9
7 | 1 | 0.0079013 | 0.0019803 | 0 | 0 | 1 | 0.99963 | -0.0025833 | 0.4 | 1 | 1.1 | 0.9
8 | 1 | 0.025913 | 0.0064943 | 0 | 0 | 1 | 0.99969 | -0.0021582 | 0.4 | 1 | 1.1 | 0.9
9 | 1 | 0 | 0 | 0 | 0 | 1 | 0.99839 | -0.011236 | 0.4 | 1 | 1.1 | 0.9
10 | 1 | 0.0063465 | 0.0015906 | 0 | 0 | 1 | 0.99726 | -0.018992 | 0.4 | 1 | 1.1 | 0.9
13 | 1 | 0.02733 | 0.0068495 | 0 | 0 | 1 | 0.99558 | -0.030929 | 0.4 | 1 | 1.1 | 0.9
11 | 1 | 0.0057376 | 0.001438 | 0 | 0 | 1 | 0.99809 | -0.013316 | 0.4 | 1 | 1.1 | 0.9
19 | 1 | 0.01696 | 0.0042506 | 0 | 0 | 1 | 0.99469 | -0.037185 | 0.4 | 1 | 1.1 | 0.9

## generator_data
GEN_BUS | PG | QG | QMAX | QMIN | VG | MBASE | GEN_STATUS | PMAX | PMIN
6 | 0.17772 | 0.044732 | 10 | -10 | 1 | 100 | 1 | 10 | 0

## branch_data
F_BUS | T_BUS | BR_R | BR_X | BR_B | RATE_A | RATE_B | RATE_C | TAP | SHIFT | BR_STATUS | ANGMIN | ANGMAX | P_in | Q_in | P_out | Q_out
1 | 3 | 1.234 | 0.47462 | 1.2453e-09 | 0 | 0 | 0 | 0 | 0 | 1 | -90 | 90 | -0.031889 | -0.0079922 | 0.031903 | 0.0079974
3 | 5 | 11.7039 | 4.5015 | 1.1811e-08 | 0 | 0 | 0 | 0 | 0 | 1 | -90 | 90 | -0.040757 | -0.010216 | 0.040972 | 0.010298
5 | 4 | 4.2179 | 1.6223 | 4.2566e-09 | 0 | 0 | 0 | 0 | 0 | 1 | -90 | 90 | -0.047579 | -0.011954 | 0.047684 | 0.011994
4 | 15 | 13.1662 | 5.0639 | 1.3287e-08 | 0 | 0 | 0 | 0 | 0 | 1 | -90 | 90 | -0.052124 | -0.013107 | 0.052515 | 0.013256
15 | 16 | 1.2837 | 0.49373 | 1.2955e-09 | 0 | 0 | 0 | 0 | 0 | 1 | -90 | 90 | 0.0092073 | 0.0023076 | -0.0092061 | -0.0023073
15 | 14 | 3.5215 | 1.3544 | 3.5538e-09 | 0 | 0 | 0 | 0 | 0 | 1 | -90 | 90 | -0.076544 | -0.019278 | 0.076766 | 0.019363
14 | 10 | 0.79151 | 0.30443 | 7.9877e-10 | 0 | 0 | 0 | 0 | 0 | 1 | -90 | 90 | -0.082588 | -0.020822 | 0.082645 | 0.020844
6 | 7 | 0.58052 | 0.22328 | 5.8585e-10 | 0 | 0 | 0 | 0 | 0 | 1 | -90 | 90 | 0.058147 | 0.014601 | -0.058127 | -0.014593
6 | 8 | 0.24668 | 0.094878 | 4.9789e-10 | 0 | 0 | 0 | 0 | 0 | 1 | -90 | 90 | 0.11515 | 0.029023 | -0.11511 | -0.02901
7 | 9 | 2.2478 | 0.86455 | 2.2685e-09 | 0 | 0 | 0 | 0 | 0 | 1 | -90 | 90 | 0.050225 | 0.012612 | -0.050165 | -0.012589
8 | 10 | 2.4837 | 0.95527 | 2.5065e-09 | 0 | 0 | 0 | 0 | 0 | 1 | -90 | 90 | 0.089202 | 0.022516 | -0.088992 | -0.022435
9 | 13 | 5.7562 | 2.2139 | 5.809e-09 | 0 | 0 | 0 | 0 | 0 | 1 | -90 | 90 | 0.044426 | 0.011151 | -0.044305 | -0.011105
9 | 11 | 4.7056 | 1.8098 | 4.7487e-09 | 0 | 0 | 0 | 0 | 0 | 1 | -90 | 90 | 0.0057392 | 0.0014381 | -0.0057376 | -0.001438
13 | 19 | 4.7577 | 1.8299 | 4.8014e-09 | 0 | 0 | 0 | 0 | 0 | 1 | -90 | 90 | 0.016975 | 0.0042557 | -0.01696 | -0.0042506