## bus_data
BUS_I | BUS_TYPE | Pd | Qd | Gs | Bs | area | Vm | Va | baseKV | zone | Vmax | Vmin
1 | 3 | 0.0043552 | 0.0010915 | 0 | 0 | 1 | 1 | 0 | 0.4 | 1 | 1.1 | 0.9
2 | 1 | 0.0044232 | 0.0011086 | 0 | 0 | 1 | 0.99875 | -0.0087194 | 0.4 | 1 | 1.1 | 0.9
3 | 1 | 0.0076287 | 0.0019119 | 0 | 0 | 1 | 0.99881 | -0.0082774 | 0.4 | 1 | 1.1 | 0.9
4 | 1 | 0.004478 | 0.0011223 | 0 | 0 | 1 | 0.99871 | -0.009037 | 0.4 | 1 | 1.1 | 0.9
5 | 1 | 0.0064241 | 0.00161 | 0 | 0 | 1 | 0.99799 | -0.014015 | 0.4 | 1 | 1.1 | 0.9
6 | 1 | 0.0054624 | 0.001369 | 0 | 0 | 1 | 0.99757 | -0.016967 | 0.4 | 1 | 1.1 | 0.9
22 | 1 | 0.0047567 | 0.0011921 | 0 | 0 | 1 | 0.99653 | -0.024279 | 0.4 | 1 | 1.1 | 0.9
7 | 1 | 0.0047274 | 0.0011848 | 0 | 0 | 1 | 0.99708 | -0.020437 | 0.4 | 1 | 1.1 | 0.9
29 | 1 | 0 | 0 | 0 | 0 | 1 | 0.99527 | -0.033055 | 0.4 | 1 | 1.1 | 0.9
8 | 1 | 0.0043973 | 0.0011021 | 0 | 0 | 1 | 0.99628 | -0.026022 | 0.4 | 1 | 1.1 | 0.9
23 | 1 | 0.0033721 | 0.00084514 | 0 | 0 | 1 | 0.99609 | -0.027397 | 0.4 | 1 | 1.1 | 0.9
24 | 1 | 0.0044195 | 0.0011076 | 0 | 0 | 1 | 0.99598 | -0.028136 | 0.4 | 1 | 1.1 | 0.9
9 | 1 | 0.0076393 | 0.0019146 | 0 | 0 | 1 | 0.99336 | -0.046502 | 0.4 | 1 | 1.1 | 0.9
10 | 1 | 0.008883 | 0.0022263 | 0 | 0 | 1 | 0.99381 | -0.043384 | 0.4 | 1 | 1.1 | 0.9
11 | 1 | 0.0094593 | 0.0023707 | 0 | 0 | 1 | 0.99309 | -0.048396 | 0.4 | 1 | 1.1 | 0.9
12 | 1 | 0.0071955 | 0.0018034 | 0 | 0 | 1 | 0.99494 | -0.035394 | 0.4 | 1 | 1.1 | 0.9
13 | 1 | 0 | 0 | 0 | 0 | 1 | 0.99255 | -0.052256 | 0.4 | 1 | 1.1 | 0.9
20 | 1 | 0 | 0 | 0 | 0 | 1 | 0.99199 | -0.056185 | 0.4 | 1 | 1.1 | 0.9
28 | 1 | 0.010973 | 0.0027501 | 0 | 0 | 1 | 0.99488 | -0.035803 | 0.4 | 1 | 1.1 | 0.9
18 | 1 | 0.0017304 | 0.00043368 | 0 | 0 | 1 | 0.98967 | -0.072586 | 0.4 | 1 | 1.1 | 0.9
14 | 1 | 0.0035488 | 0.00088941 | 0 | 0 | 1 | 0.99446 | -0.038785 | 0.4 | 1 | 1.1 | 0.9
16 | 1 | 0 | 0 | 0 | 0 | 1 | 0.99456 | -0.038089 | 0.4 | 1 | 1.1 | 0.9
17 | 1 | 0.0030837 | 0.00077285 | 0 | 0 | 1 | 0.99485 | -0.03606 | 0.4 | 1 | 1.1 | 0.9
19 | 1 | 0.002195 | 0.00055013 | 0 | 0 | 1 | 0.9896 | -0.073062 | 0.4 | 1 | 1.1 | 0.9
21 | 1 | 0.0067248 | 0.0016854 | 0 | 0 | 1 | 0.9894 | -0.074491 | 0.4 | 1 | 1.1 | 0.9
25 | 1 | 0.003869 | 0.00096967 | 0 | 0 | 1 | 0.99567 | -0.030327 | 0.4 | 1 | 1.1 | 0.9
26 | 1 | 0.0076976 | 0.0019292 | 0 | 0 | 1 | 0.99514 | -0.034076 | 0.4 | 1 | 1.1 | 0.9
27 | 1 | 0.0079929 | 0.0020032 | 0 | 0 | 1 | 0.99492 | -0.035564 | 0.4 | 1 | 1.1 | 0.9
32 | 1 | 0.015652 | 0.0039227 | 0 | 0 | 1 | 0.99443 | -0.039016 | 0.4 | 1 | 1.1 | 0.9

## generator_data
GEN_BUS | PG | QG | QMAX | QMIN | VG | MBASE | GEN_STATUS | PMAX | PMIN
1 | 0.15179 | 0.038128 | 10 | -10 | 1 | 100 | 1 | 10 | 0

## branch_data
F_BUS | T_BUS | BR_R | BR_X | BR_B | RATE_A | RATE_B | RATE_C | TAP | SHIFT | BR_STATUS | ANGMIN | ANGMAX | P_in | Q_in | P_out | Q_out
1 | 2 | 1.7058 | 0.65607 | 1.7214e-09 | 0 | 0 | 0 | 0 | 0 | 1 | -90 | 90 | 0.066752 | 0.016763 | -0.066671 | -0.016732
1 | 3 | 1.3414 | 0.51591 | 1.3537e-09 | 0 | 0 | 0 | 0 | 0 | 1 | -90 | 90 | 0.080681 | 0.020274 | -0.080588 | -0.020238
2 | 4 | 0.066471 | 0.025566 | 6.7081e-11 | 0 | 0 | 0 | 0 | 0 | 1 | -90 | 90 | 0.062248 | 0.015624 | -0.062245 | -0.015623
3 | 5 | 1.0254 | 0.39439 | 1.0348e-09 | 0 | 0 | 0 | 0 | 0 | 1 | -90 | 90 | 0.072959 | 0.018326 | -0.072901 | -0.018304
4 | 6 | 1.7867 | 0.68718 | 1.8031e-09 | 0 | 0 | 0 | 0 | 0 | 1 | -90 | 90 | 0.057767 | 0.0145 | -0.057703 | -0.014476
5 | 22 | 2.0076 | 0.77214 | 2.026e-09 | 0 | 0 | 0 | 0 | 0 | 1 | -90 | 90 | 0.066477 | 0.016694 | -0.066383 | -0.016658
6 | 7 | 0.8623 | 0.33165 | 8.7021e-10 | 0 | 0 | 0 | 0 | 0 | 1 | -90 | 90 | 0.052241 | 0.013107 | -0.052216 | -0.013098
22 | 29 | 1.8444 | 0.7094 | 1.8614e-09 | 0 | 0 | 0 | 0 | 0 | 1 | -90 | 90 | 0.061626 | 0.015466 | -0.061551 | -0.015437
7 | 8 | 1.5244 | 0.58632 | 1.5384e-09 | 0 | 0 | 0 | 0 | 0 | 1 | -90 | 90 | 0.047488 | 0.011913 | -0.047452 | -0.011899
29 | 28 | 2.0124 | 0.77402 | 2.0309e-09 | 0 | 0 | 0 | 0 | 0 | 1 | -90 | 90 | 0.017614 | 0.0044143 | -0.017607 | -0.0044119
29 | 12 | 0.68785 | 0.26456 | 6.9416e-10 | 0 | 0 | 0 | 0 | 0 | 1 | -90 | 90 | 0.043937 | 0.011023 | -0.043923 | -0.011017
8 | 23 | 0.41338 | 0.15899 | 4.1717e-10 | 0 | 0 | 0 | 0 | 0 | 1 | -90 | 90 | 0.043054 | 0.010797 | -0.043046 | -0.010794
23 | 24 | 0.24088 | 0.092646 | 2.4309e-10 | 0 | 0 | 0 | 0 | 0 | 1 | -90 | 90 | 0.039674 | 0.0099485 | -0.03967 | -0.0099469
24 | 25 | 0.80356 | 0.30906 | 8.1094e-10 | 0 | 0 | 0 | 0 | 0 | 1 | -90 | 90 | 0.03525 | 0.0088393 | -0.03524 | -0.0088352
9 | 10 | 1.4437 | 0.55528 | 1.457e-09 | 0 | 0 | 0 | 0 | 0 | 1 | -90 | 90 | -0.027792 | -0.0069677 | 0.027804 | 0.0069722
9 | 11 | 1.2084 | 0.46478 | 1.2195e-09 | 0 | 0 | 0 | 0 | 0 | 1 | -90 | 90 | 0.020153 | 0.0050531 | -0.020147 | -0.0050512
10 | 12 | 2.8072 | 1.0797 | 2.8329e-09 | 0 | 0 | 0 | 0 | 0 | 1 | -90 | 90 | -0.036687 | -0.0091985 | 0.036727 | 0.0092138
11 | 13 | 4.6444 | 1.7863 | 4.687e-09 | 0 | 0 | 0 | 0 | 0 | 1 | -90 | 90 | 0.010688 | 0.0026805 | -0.010682 | -0.0026788
13 | 20 | 4.7225 | 1.8163 | 4.7658e-09 | 0 | 0 | 0 | 0 | 0 | 1 | -90 | 90 | 0.010682 | 0.0026788 | -0.010676 | -0.002677
20 | 18 | 19.6752 | 7.5674 | 1.9856e-08 | 0 | 0 | 0 | 0 | 0 | 1 | -90 | 90 | 0.010676 | 0.002677 | -0.010652 | -0.0026696
28 | 17 | 0.49729 | 0.19126 | 5.0185e-10 | 0 | 0 | 0 | 0 | 0 | 1 | -90 | 90 | 0.0066341 | 0.0016618 | -0.0066339 | -0.0016618
18 | 19 | 0.67984 | 0.26148 | 6.8608e-10 | 0 | 0 | 0 | 0 | 0 | 1 | -90 | 90 | 0.0089218 | 0.0022359 | -0.0089212 | -0.0022358
14 | 16 | 2.5243 | 0.97088 | 2.5475e-09 | 0 | 0 | 0 | 0 | 0 | 1 | -90 | 90 | -0.0035488 | -0.00088941 | 0.0035491 | 0.00088929
16 | 17 | 7.3615 | 2.8314 | 7.4291e-09 | 0 | 0 | 0 | 0 | 0 | 1 | -90 | 90 | -0.0035491 | -0.00088929 | 0.0035501 | 0.00088894
19 | 21 | 2.7092 | 1.042 | 2.7341e-09 | 0 | 0 | 0 | 0 | 0 | 1 | -90 | 90 | 0.0067262 | 0.0016856 | -0.0067248 | -0.0016854
25 | 26 | 1.5438 | 0.59378 | 1.558e-09 | 0 | 0 | 0 | 0 | 0 | 1 | -90 | 90 | 0.031371 | 0.0078656 | -0.031354 | -0.0078595
26 | 27 | 0.81144 | 0.31209 | 8.1888e-10 | 0 | 0 | 0 | 0 | 0 | 1 | -90 | 90 | 0.023657 | 0.0059303 | -0.023652 | -0.0059285
27 | 32 | 2.8426 | 1.0933 | 2.8687e-09 | 0 | 0 | 0 | 0 | 0 | 1 | -90 | 90 | 0.015659 | 0.0039253 | -0.015652 | -0.0039227