## bus_data
BUS_I | BUS_TYPE | Pd | Qd | Gs | Bs | area | Vm | Va | baseKV | zone | Vmax | Vmin
1 | 1 | 0.0051068 | 0.0012799 | 0 | 0 | 1 | 0.99389 | -0.042814 | 0.4 | 1 | 1.1 | 0.9
2 | 1 | 0.015167 | 0.0038011 | 0 | 0 | 1 | 0.99328 | -0.047137 | 0.4 | 1 | 1.1 | 0.9
3 | 1 | 0.0066909 | 0.0016769 | 0 | 0 | 1 | 0.99413 | -0.041093 | 0.4 | 1 | 1.1 | 0.9
4 | 1 | 0.0064607 | 0.0016192 | 0 | 0 | 1 | 0.99327 | -0.047151 | 0.4 | 1 | 1.1 | 0.9
5 | 1 | 0.0023693 | 0.0005938 | 0 | 0 | 1 | 0.99452 | -0.038343 | 0.4 | 1 | 1.1 | 0.9
6 | 1 | 0.0025913 | 0.00064944 | 0 | 0 | 1 | 0.99468 | -0.037282 | 0.4 | 1 | 1.1 | 0.9
7 | 1 | 0.010566 | 0.002648 | 0 | 0 | 1 | 0.99484 | -0.036147 | 0.4 | 1 | 1.1 | 0.9
8 | 1 | 0.0040148 | 0.0010062 | 0 | 0 | 1 | 0.9953 | -0.032864 | 0.4 | 1 | 1.1 | 0.9
17 | 1 | 0.0047206 | 0.0011831 | 0 | 0 | 1 | 0.99614 | -0.026965 | 0.4 | 1 | 1.1 | 0.9
18 | 1 | 0 | 0 | 0 | 0 | 1 | 0.9967 | -0.023079 | 0.4 | 1 | 1.1 | 0.9
9 | 1 | 0.0016147 | 0.00040467 | 0 | 0 | 1 | 0.99486 | -0.03598 | 0.4 | 1 | 1.1 | 0.9
10 | 1 | 0.0044734 | 0.0011211 | 0 | 0 | 1 | 0.99488 | -0.035865 | 0.4 | 1 | 1.1 | 0.9
11 | 1 | 0.0095218 | 0.0023864 | 0 | 0 | 1 | 0.99498 | -0.035134 | 0.4 | 1 | 1.1 | 0.9
16 | 1 | 0.01049 | 0.0026292 | 0 | 0 | 1 | 0.99518 | -0.033717 | 0.4 | 1 | 1.1 | 0.9
14 | 1 | 0.0045993 | 0.0011527 | 0 | 0 | 1 | 0.99548 | -0.031669 | 0.4 | 1 | 1.1 | 0.9
12 | 1 | 0.0036604 | 0.00091737 | 0 | 0 | 1 | 0.99571 | -0.030007 | 0.4 | 1 | 1.1 | 0.9
13 | 1 | 0.0041447 | 0.0010388 | 0 | 0 | 1 | 0.9962 | -0.02655 | 0.4 | 1 | 1.1 | 0.9
15 | 1 | 0.0077471 | 0.0019416 | 0 | 0 | 1 | 0.99635 | -0.02554 | 0.4 | 1 | 1.1 | 0.9
19 | 1 | 0.014065 | 0.003525 | 0 | 0 | 1 | 0.99872 | -0.0089415 | 0.4 | 1 | 1.1 | 0.9
25 | 3 | 0.0027947 | 0.00070041 | 0 | 0 | 1 | 1 | 0 | 0.4 | 1 | 1.1 | 0.9
22 | 1 | 0 | 0 | 0 | 0 | 1 | 0.99607 | -0.027516 | 0.4 | 1 | 1.1 | 0.9
20 | 1 | 0.012528 | 0.0031399 | 0 | 0 | 1 | 0.99584 | -0.029087 | 0.4 | 1 | 1.1 | 0.9
24 | 1 | 0.0061563 | 0.0015429 | 0 | 0 | 1 | 0.99531 | -0.032858 | 0.4 | 1 | 1.1 | 0.9
26 | 1 | 0.012608 | 0.0031598 | 0 | 0 | 1 | 0.99532 | -0.032737 | 0.4 | 1 | 1.1 | 0.9
27 | 1 | 0.0068763 | 0.0017234 | 0 | 0 | 1 | 0.99481 | -0.036337 | 0.4 | 1 | 1.1 | 0.9
34 | 1 | 0 | 0 | 0 | 0 | 1 | 0.99476 | -0.036661 | 0.4 | 1 | 1.1 | 0.9
36 | 1 | 0.0034558 | 0.00086611 | 0 | 0 | 1 | 0.99468 | -0.03726 | 0.4 | 1 | 1.1 | 0.9
28 | 1 | 0.0051114 | 0.001281 | 0 | 0 | 1 | 0.99455 | -0.038183 | 0.4 | 1 | 1.1 | 0.9
32 | 1 | 0.006383 | 0.0015997 | 0 | 0 | 1 | 0.99427 | -0.040148 | 0.4 | 1 | 1.1 | 0.9
29 | 1 | 0.0089178 | 0.002235 | 0 | 0 | 1 | 0.99408 | -0.041494 | 0.4 | 1 | 1.1 | 0.9
37 | 1 | 0.0029412 | 0.00073712 | 0 | 0 | 1 | 0.99405 | -0.041667 | 0.4 | 1 | 1.1 | 0.9
38 | 1 | 0.0045626 | 0.0011435 | 0 | 0 | 1 | 0.99404 | -0.041739 | 0.4 | 1 | 1.1 | 0.9
30 | 1 | 0.0016137 | 0.00040442 | 0 | 0 | 1 | 0.99416 | -0.040899 | 0.4 | 1 | 1.1 | 0.9
31 | 1 | 0.0015003 | 0.000376 | 0 | 0 | 1 | 0.99403 | -0.041802 | 0.4 | 1 | 1.1 | 0.9
33 | 1 | 0.0051075 | 0.0012801 | 0 | 0 | 1 | 0.99377 | -0.043644 | 0.4 | 1 | 1.1 | 0.9
35 | 1 | 0.0027051 | 0.00067795 | 0 | 0 | 1 | 0.99376 | -0.043707 | 0.4 | 1 | 1.1 | 0.9
39 | 1 | 0.004374 | 0.0010962 | 0 | 0 | 1 | 0.99367 | -0.044403 | 0.4 | 1 | 1.1 | 0.9

## generator_data
GEN_BUS | PG | QG | QMAX | QMIN | VG | MBASE | GEN_STATUS | PMAX | PMIN
25 | 0.20663 | 0.051913 | 10 | -10 | 1 | 100 | 1 | 10 | 0

## branch_data
F_BUS | T_BUS | BR_R | BR_X | BR_B | RATE_A | RATE_B | RATE_C | TAP | SHIFT | BR_STATUS | ANGMIN | ANGMAX | P_in | Q_in | P_out | Q_out
1 | 2 | 2.5701 | 0.98849 | 2.5937e-09 | 0 | 0 | 0 | 0 | 0 | 1 | -90 | 90 | 0.02164 | 0.0054251 | -0.021627 | -0.0054204
1 | 3 | 0.82871 | 0.31874 | 8.3632e-10 | 0 | 0 | 0 | 0 | 0 | 1 | -90 | 90 | -0.026747 | -0.006705 | 0.026754 | 0.0067073
2 | 4 | 0.028215 | 0.010852 | 2.8474e-11 | 0 | 0 | 0 | 0 | 0 | 1 | -90 | 90 | 0.0064607 | 0.0016192 | -0.0064607 | -0.0016192
3 | 5 | 1.0592 | 0.40739 | 1.0689e-09 | 0 | 0 | 0 | 0 | 0 | 1 | -90 | 90 | -0.033445 | -0.0083842 | 0.033457 | 0.008389
5 | 6 | 0.38183 | 0.14686 | 3.8533e-10 | 0 | 0 | 0 | 0 | 0 | 1 | -90 | 90 | -0.035827 | -0.0089828 | 0.035832 | 0.0089848
6 | 7 | 0.38135 | 0.14667 | 3.8485e-10 | 0 | 0 | 0 | 0 | 0 | 1 | -90 | 90 | -0.038423 | -0.0096343 | 0.038429 | 0.0096365
7 | 8 | 0.86475 | 0.3326 | 8.7269e-10 | 0 | 0 | 0 | 0 | 0 | 1 | -90 | 90 | -0.048995 | -0.012285 | 0.049017 | 0.012293
8 | 17 | 1.4383 | 0.55319 | 1.4515e-09 | 0 | 0 | 0 | 0 | 0 | 1 | -90 | 90 | -0.053032 | -0.013299 | 0.053075 | 0.013316
17 | 18 | 0.87109 | 0.33503 | 8.7908e-10 | 0 | 0 | 0 | 0 | 0 | 1 | -90 | 90 | -0.057796 | -0.014499 | 0.057827 | 0.014511
18 | 19 | 1.7634 | 0.67822 | 1.7795e-09 | 0 | 0 | 0 | 0 | 0 | 1 | -90 | 90 | -0.10413 | -0.026123 | 0.10434 | 0.026202
18 | 15 | 0.68831 | 0.26473 | 6.9462e-10 | 0 | 0 | 0 | 0 | 0 | 1 | -90 | 90 | 0.046308 | 0.011613 | -0.046292 | -0.011606
9 | 10 | 0.91648 | 0.35249 | 9.2489e-10 | 0 | 0 | 0 | 0 | 0 | 1 | -90 | 90 | -0.0016147 | -0.00040467 | 0.0016147 | 0.00040459
10 | 11 | 1.5477 | 0.59526 | 1.5619e-09 | 0 | 0 | 0 | 0 | 0 | 1 | -90 | 90 | -0.0060881 | -0.0015257 | 0.0060887 | 0.0015258
11 | 16 | 1.1708 | 0.45032 | 1.1816e-09 | 0 | 0 | 0 | 0 | 0 | 1 | -90 | 90 | -0.015611 | -0.0039122 | 0.015614 | 0.0039133
16 | 14 | 1.0122 | 0.38932 | 1.0215e-09 | 0 | 0 | 0 | 0 | 0 | 1 | -90 | 90 | -0.026104 | -0.0065424 | 0.026111 | 0.0065452
14 | 12 | 0.69911 | 0.26889 | 7.0553e-10 | 0 | 0 | 0 | 0 | 0 | 1 | -90 | 90 | -0.030711 | -0.0076979 | 0.030718 | 0.0077005
12 | 13 | 1.2997 | 0.49989 | 1.3116e-09 | 0 | 0 | 0 | 0 | 0 | 1 | -90 | 90 | -0.034378 | -0.0086179 | 0.034395 | 0.0086241
13 | 15 | 0.33895 | 0.13036 | 3.4206e-10 | 0 | 0 | 0 | 0 | 0 | 1 | -90 | 90 | -0.038539 | -0.0096628 | 0.038545 | 0.0096649
19 | 25 | 0.98561 | 0.37908 | 1.9893e-09 | 0 | 0 | 0 | 0 | 0 | 1 | -90 | 90 | -0.1184 | -0.029727 | 0.11855 | 0.029783
25 | 22 | 4.207 | 1.6181 | 4.2456e-09 | 0 | 0 | 0 | 0 | 0 | 1 | -90 | 90 | 0.08528 | 0.021429 | -0.084955 | -0.021305
22 | 24 | 1.9956 | 0.76753 | 2.0139e-09 | 0 | 0 | 0 | 0 | 0 | 1 | -90 | 90 | 0.034618 | 0.0086824 | -0.034593 | -0.0086727
22 | 26 | 1.7859 | 0.68688 | 1.8023e-09 | 0 | 0 | 0 | 0 | 0 | 1 | -90 | 90 | 0.037806 | 0.0094815 | -0.037778 | -0.0094711
22 | 20 | 1.6203 | 0.62319 | 1.6351e-09 | 0 | 0 | 0 | 0 | 0 | 1 | -90 | 90 | 0.012531 | 0.0031408 | -0.012528 | -0.0031399
24 | 27 | 1.5793 | 0.60741 | 1.5938e-09 | 0 | 0 | 0 | 0 | 0 | 1 | -90 | 90 | 0.028436 | 0.0071298 | -0.028423 | -0.0071247
26 | 34 | 2.0124 | 0.77402 | 2.0309e-09 | 0 | 0 | 0 | 0 | 0 | 1 | -90 | 90 | 0.025171 | 0.0063114 | -0.025157 | -0.0063063
27 | 28 | 1.1046 | 0.42485 | 1.1148e-09 | 0 | 0 | 0 | 0 | 0 | 1 | -90 | 90 | 0.021546 | 0.0054014 | -0.021541 | -0.0053994
34 | 32 | 2.0714 | 0.79669 | 2.0904e-09 | 0 | 0 | 0 | 0 | 0 | 1 | -90 | 90 | 0.021701 | 0.0054403 | -0.02169 | -0.0054365
34 | 36 | 2.2338 | 0.85916 | 2.2543e-09 | 0 | 0 | 0 | 0 | 0 | 1 | -90 | 90 | 0.0034561 | 0.000866 | -0.0034558 | -0.00086611
28 | 29 | 2.5962 | 0.99854 | 2.62e-09 | 0 | 0 | 0 | 0 | 0 | 1 | -90 | 90 | 0.016429 | 0.0041183 | -0.016422 | -0.0041157
32 | 30 | 0.63161 | 0.24293 | 6.3741e-10 | 0 | 0 | 0 | 0 | 0 | 1 | -90 | 90 | 0.015307 | 0.0038368 | -0.015306 | -0.0038362
29 | 37 | 0.2961 | 0.11388 | 2.9882e-10 | 0 | 0 | 0 | 0 | 0 | 1 | -90 | 90 | 0.007504 | 0.0018807 | -0.0075038 | -0.0018806
37 | 38 | 0.20322 | 0.078163 | 2.0509e-10 | 0 | 0 | 0 | 0 | 0 | 1 | -90 | 90 | 0.0045627 | 0.0011435 | -0.0045626 | -0.0011435
30 | 31 | 0.84883 | 0.32647 | 8.5662e-10 | 0 | 0 | 0 | 0 | 0 | 1 | -90 | 90 | 0.013692 | 0.0034318 | -0.01369 | -0.0034312
31 | 33 | 1.945 | 0.74807 | 1.9628e-09 | 0 | 0 | 0 | 0 | 0 | 1 | -90 | 90 | 0.01219 | 0.0030552 | -0.012187 | -0.0030542
33 | 35 | 0.11285 | 0.043403 | 1.1388e-10 | 0 | 0 | 0 | 0 | 0 | 1 | -90 | 90 | 0.0070795 | 0.0017741 | -0.0070795 | -0.0017741
35 | 39 | 2.0483 | 0.78782 | 2.0671e-09 | 0 | 0 | 0 | 0 | 0 | 1 | -90 | 90 | 0.0043744 | 0.0010962 | -0.004374 | -0.0010962