## bus_data
BUS_I | BUS_TYPE | Pd | Qd | Gs | Bs | area | Vm | Va | baseKV | zone | Vmax | Vmin
1 | 1 | 0.0045691 | 0.0011451 | 0 | 0 | 1 | 0.98621 | -0.096394 | 0.4 | 1 | 1.1 | 0.9
2 | 1 | 0 | 0 | 0 | 0 | 1 | 0.98992 | -0.070093 | 0.4 | 1 | 1.1 | 0.9
3 | 1 | 0 | 0 | 0 | 0 | 1 | 0.98569 | -0.10008 | 0.4 | 1 | 1.1 | 0.9
4 | 1 | 0 | 0 | 0 | 0 | 1 | 0.99186 | -0.056395 | 0.4 | 1 | 1.1 | 0.9
5 | 1 | 0 | 0 | 0 | 0 | 1 | 0.98529 | -0.10291 | 0.4 | 1 | 1.1 | 0.9
57 | 1 | 0.0024962 | 0.00062562 | 0 | 0 | 1 | 0.98484 | -0.10618 | 0.4 | 1 | 1.1 | 0.9
53 | 1 | 0.0016306 | 0.00040868 | 0 | 0 | 1 | 0.99195 | -0.055768 | 0.4 | 1 | 1.1 | 0.9
6 | 1 | 0.010222 | 0.0025618 | 0 | 0 | 1 | 0.98442 | -0.10911 | 0.4 | 1 | 1.1 | 0.9
56 | 1 | 0.0013344 | 0.00033442 | 0 | 0 | 1 | 0.98479 | -0.10653 | 0.4 | 1 | 1.1 | 0.9
60 | 1 | 0 | 0 | 0 | 0 | 1 | 0.98395 | -0.11252 | 0.4 | 1 | 1.1 | 0.9
45 | 1 | 0 | 0 | 0 | 0 | 1 | 0.99201 | -0.055399 | 0.4 | 1 | 1.1 | 0.9
43 | 1 | 0 | 0 | 0 | 0 | 1 | 0.99234 | -0.053079 | 0.4 | 1 | 1.1 | 0.9
7 | 1 | 0 | 0 | 0 | 0 | 1 | 0.98436 | -0.10954 | 0.4 | 1 | 1.1 | 0.9
8 | 1 | 0.0014506 | 0.00036356 | 0 | 0 | 1 | 0.9841 | -0.1114 | 0.4 | 1 | 1.1 | 0.9
62 | 1 | 0.0017033 | 0.00042688 | 0 | 0 | 1 | 0.98364 | -0.11473 | 0.4 | 1 | 1.1 | 0.9
63 | 1 | 0.0010505 | 0.00026328 | 0 | 0 | 1 | 0.98355 | -0.11539 | 0.4 | 1 | 1.1 | 0.9
61 | 1 | 0 | 0 | 0 | 0 | 1 | 0.98391 | -0.11285 | 0.4 | 1 | 1.1 | 0.9
9 | 1 | 0.0044308 | 0.0011105 | 0 | 0 | 1 | 0.97244 | -0.19386 | 0.4 | 1 | 1.1 | 0.9
10 | 1 | 0.0069213 | 0.0017347 | 0 | 0 | 1 | 0.97295 | -0.19019 | 0.4 | 1 | 1.1 | 0.9
11 | 1 | 0.0079095 | 0.0019823 | 0 | 0 | 1 | 0.97192 | -0.19765 | 0.4 | 1 | 1.1 | 0.9
12 | 1 | 0.0084597 | 0.0021202 | 0 | 0 | 1 | 0.97299 | -0.1899 | 0.4 | 1 | 1.1 | 0.9
46 | 1 | 0.011614 | 0.0029106 | 0 | 0 | 1 | 0.97418 | -0.18137 | 0.4 | 1 | 1.1 | 0.9
47 | 1 | 0.0083215 | 0.0020856 | 0 | 0 | 1 | 0.97441 | -0.1797 | 0.4 | 1 | 1.1 | 0.9
13 | 1 | 0.0049238 | 0.001234 | 0 | 0 | 1 | 0.98842 | -0.080442 | 0.4 | 1 | 1.1 | 0.9
14 | 1 | 0.0055409 | 0.0013887 | 0 | 0 | 1 | 0.98826 | -0.081518 | 0.4 | 1 | 1.1 | 0.9
15 | 1 | 0 | 0 | 0 | 0 | 1 | 0.98875 | -0.078036 | 0.4 | 1 | 1.1 | 0.9
17 | 1 | 0.00063524 | 0.00015921 | 0 | 0 | 1 | 0.98852 | -0.079699 | 0.4 | 1 | 1.1 | 0.9
18 | 1 | 0.0039768 | 0.00099667 | 0 | 0 | 1 | 0.98801 | -0.083258 | 0.4 | 1 | 1.1 | 0.9
19 | 1 | 0 | 0 | 0 | 0 | 1 | 0.99308 | -0.047858 | 0.4 | 1 | 1.1 | 0.9
23 | 1 | 0.0020233 | 0.00050709 | 0 | 0 | 1 | 0.9885 | -0.079833 | 0.4 | 1 | 1.1 | 0.9
52 | 1 | 0.0043379 | 0.0010872 | 0 | 0 | 1 | 0.986 | -0.097364 | 0.4 | 1 | 1.1 | 0.9
79 | 1 | 0.0008609 | 0.00021576 | 0 | 0 | 1 | 0.99664 | -0.023133 | 0.4 | 1 | 1.1 | 0.9
24 | 1 | 0 | 0 | 0 | 0 | 1 | 0.98849 | -0.07995 | 0.4 | 1 | 1.1 | 0.9
50 | 1 | 0.0018376 | 0.00046055 | 0 | 0 | 1 | 0.98526 | -0.10259 | 0.4 | 1 | 1.1 | 0.9
80 | 1 | 0.0010096 | 0.00025303 | 0 | 0 | 1 | 0.9997 | -0.0020459 | 0.4 | 1 | 1.1 | 0.9
20 | 1 | 0.001742 | 0.00043658 | 0 | 0 | 1 | 0.97514 | -0.17446 | 0.4 | 1 | 1.1 | 0.9
21 | 1 | 0.0011343 | 0.00028428 | 0 | 0 | 1 | 0.97516 | -0.17433 | 0.4 | 1 | 1.1 | 0.9
22 | 1 | 0.010537 | 0.0026409 | 0 | 0 | 1 | 0.97525 | -0.1737 | 0.4 | 1 | 1.1 | 0.9
25 | 1 | 0 | 0 | 0 | 0 | 1 | 0.97552 | -0.17173 | 0.4 | 1 | 1.1 | 0.9
59 | 1 | 0.0084242 | 0.0021113 | 0 | 0 | 1 | 0.9773 | -0.15901 | 0.4 | 1 | 1.1 | 0.9
54 | 1 | 0.00067165 | 0.00016833 | 0 | 0 | 1 | 0.98847 | -0.080048 | 0.4 | 1 | 1.1 | 0.9
58 | 1 | 0.00066739 | 0.00016726 | 0 | 0 | 1 | 0.98845 | -0.080165 | 0.4 | 1 | 1.1 | 0.9
55 | 3 | 0 | 0 | 0 | 0 | 1 | 1 | 0 | 0.4 | 1 | 1.1 | 0.9
81 | 1 | 0.00088635 | 0.00022214 | 0 | 0 | 1 | 0.99873 | -0.0087889 | 0.4 | 1 | 1.1 | 0.9
31 | 1 | 0 | 0 | 0 | 0 | 1 | 0.97889 | -0.14768 | 0.4 | 1 | 1.1 | 0.9
26 | 1 | 0.0056385 | 0.0014131 | 0 | 0 | 1 | 0.98175 | -0.12739 | 0.4 | 1 | 1.1 | 0.9
27 | 1 | 0.0046844 | 0.001174 | 0 | 0 | 1 | 0.98342 | -0.11557 | 0.4 | 1 | 1.1 | 0.9
28 | 1 | 0 | 0 | 0 | 0 | 1 | 0.98064 | -0.13525 | 0.4 | 1 | 1.1 | 0.9
29 | 1 | 0.0014749 | 0.00036965 | 0 | 0 | 1 | 0.98384 | -0.11256 | 0.4 | 1 | 1.1 | 0.9
30 | 1 | 0.0053399 | 0.0013383 | 0 | 0 | 1 | 0.98013 | -0.13891 | 0.4 | 1 | 1.1 | 0.9
51 | 1 | 0.0040682 | 0.0010196 | 0 | 0 | 1 | 0.98474 | -0.10625 | 0.4 | 1 | 1.1 | 0.9
44 | 1 | 0.0023535 | 0.00058984 | 0 | 0 | 1 | 0.97864 | -0.1495 | 0.4 | 1 | 1.1 | 0.9
42 | 1 | 0.0026207 | 0.00065681 | 0 | 0 | 1 | 0.97849 | -0.15053 | 0.4 | 1 | 1.1 | 0.9
32 | 1 | 0.00042859 | 0.00010741 | 0 | 0 | 1 | 0.99495 | -0.034973 | 0.4 | 1 | 1.1 | 0.9
33 | 1 | 0.00065718 | 0.00016471 | 0 | 0 | 1 | 0.99534 | -0.032284 | 0.4 | 1 | 1.1 | 0.9
34 | 1 | 0.00056813 | 0.00014239 | 0 | 0 | 1 | 0.99468 | -0.036877 | 0.4 | 1 | 1.1 | 0.9
35 | 1 | 0 | 0 | 0 | 0 | 1 | 0.99548 | -0.031268 | 0.4 | 1 | 1.1 | 0.9
71 | 1 | 0.0016658 | 0.00041748 | 0 | 0 | 1 | 0.97988 | -0.141 | 0.4 | 1 | 1.1 | 0.9
37 | 1 | 0.00066408 | 0.00016643 | 0 | 0 | 1 | 0.99638 | -0.025031 | 0.4 | 1 | 1.1 | 0.9
65 | 1 | 0.0015112 | 0.00037875 | 0 | 0 | 1 | 0.97639 | -0.16596 | 0.4 | 1 | 1.1 | 0.9
66 | 1 | 0.0021373 | 0.00053565 | 0 | 0 | 1 | 0.97614 | -0.16776 | 0.4 | 1 | 1.1 | 0.9
67 | 1 | 0.0024624 | 0.00061714 | 0 | 0 | 1 | 0.97663 | -0.16423 | 0.4 | 1 | 1.1 | 0.9
68 | 1 | 0.0014685 | 0.00036804 | 0 | 0 | 1 | 0.97601 | -0.1687 | 0.4 | 1 | 1.1 | 0.9
69 | 1 | 0.0014704 | 0.00036851 | 0 | 0 | 1 | 0.97671 | -0.16368 | 0.4 | 1 | 1.1 | 0.9
70 | 1 | 0.0033534 | 0.00084043 | 0 | 0 | 1 | 0.97593 | -0.16927 | 0.4 | 1 | 1.1 | 0.9
76 | 1 | 0 | 0 | 0 | 0 | 1 | 0.97743 | -0.15853 | 0.4 | 1 | 1.1 | 0.9
78 | 1 | 0.004317 | 0.0010819 | 0 | 0 | 1 | 0.97575 | -0.17054 | 0.4 | 1 | 1.1 | 0.9
73 | 1 | 0 | 0 | 0 | 0 | 1 | 0.97934 | -0.14482 | 0.4 | 1 | 1.1 | 0.9
75 | 1 | 0.0016574 | 0.00041537 | 0 | 0 | 1 | 0.97903 | -0.14707 | 0.4 | 1 | 1.1 | 0.9
74 | 1 | 0.00044732 | 0.00011211 | 0 | 0 | 1 | 0.97732 | -0.15927 | 0.4 | 1 | 1.1 | 0.9
77 | 1 | 0.0016454 | 0.00041238 | 0 | 0 | 1 | 0.97733 | -0.15926 | 0.4 | 1 | 1.1 | 0.9
36 | 1 | 0.00067956 | 0.00017031 | 0 | 0 | 1 | 0.99672 | -0.022691 | 0.4 | 1 | 1.1 | 0.9
38 | 1 | 0 | 0 | 0 | 0 | 1 | 0.99711 | -0.019976 | 0.4 | 1 | 1.1 | 0.9
39 | 1 | 0 | 0 | 0 | 0 | 1 | 0.99823 | -0.012234 | 0.4 | 1 | 1.1 | 0.9
40 | 1 | 0.00040539 | 0.0001016 | 0 | 0 | 1 | 0.9971 | -0.020056 | 0.4 | 1 | 1.1 | 0.9
41 | 1 | 0.0018819 | 0.00047164 | 0 | 0 | 1 | 0.97843 | -0.15096 | 0.4 | 1 | 1.1 | 0.9

## generator_data
GEN_BUS | PG | QG | QMAX | QMIN | VG | MBASE | GEN_STATUS | PMAX | PMIN
55 | 0.1784 | 0.045136 | 10 | -10 | 1 | 100 | 1 | 10 | 0

## branch_data
F_BUS | T_BUS | BR_R | BR_X | BR_B | RATE_A | RATE_B | RATE_C | TAP | SHIFT | BR_STATUS | ANGMIN | ANGMAX | P_in | Q_in | P_out | Q_out
1 | 2 | 14.6056 | 5.6175 | 1.474e-08 | 0 | 0 | 0 | 0 | 0 | 1 | -90 | 90 | -0.022859 | -0.0057243 | 0.022942 | 0.0057549
1 | 3 | 2.5443 | 0.97858 | 2.5676e-09 | 0 | 0 | 0 | 0 | 0 | 1 | -90 | 90 | 0.01829 | 0.0045792 | -0.018281 | -0.0045759
2 | 4 | 7.6476 | 2.9414 | 7.7178e-09 | 0 | 0 | 0 | 0 | 0 | 1 | -90 | 90 | -0.022942 | -0.0057549 | 0.022986 | 0.005771
3 | 5 | 3.0685 | 1.1802 | 3.0967e-09 | 0 | 0 | 0 | 0 | 0 | 1 | -90 | 90 | 0.011687 | 0.0029283 | -0.011683 | -0.0029268
3 | 57 | 11.6455 | 4.479 | 1.1752e-08 | 0 | 0 | 0 | 0 | 0 | 1 | -90 | 90 | 0.0065933 | 0.0016476 | -0.0065877 | -0.0016466
4 | 53 | 0.35054 | 0.13482 | 3.5375e-10 | 0 | 0 | 0 | 0 | 0 | 1 | -90 | 90 | -0.022986 | -0.005771 | 0.022988 | 0.0057717
5 | 6 | 6.6935 | 2.5744 | 6.755e-09 | 0 | 0 | 0 | 0 | 0 | 1 | -90 | 90 | 0.011683 | 0.0029268 | -0.011673 | -0.0029236
57 | 60 | 28.8356 | 11.0906 | 2.91e-08 | 0 | 0 | 0 | 0 | 0 | 1 | -90 | 90 | 0.0027571 | 0.00068687 | -0.0027547 | -0.00068876
57 | 56 | 3.3448 | 1.2865 | 3.3755e-09 | 0 | 0 | 0 | 0 | 0 | 1 | -90 | 90 | 0.0013344 | 0.00033412 | -0.0013344 | -0.00033442
53 | 45 | 0.19272 | 0.074125 | 1.9449e-10 | 0 | 0 | 0 | 0 | 0 | 1 | -90 | 90 | -0.024619 | -0.0061804 | 0.02462 | 0.0061808
6 | 7 | 3.7244 | 1.4325 | 3.7586e-09 | 0 | 0 | 0 | 0 | 0 | 1 | -90 | 90 | 0.0014511 | 0.00036179 | -0.001451 | -0.00036213
60 | 61 | 1.4983 | 0.57625 | 1.512e-09 | 0 | 0 | 0 | 0 | 0 | 1 | -90 | 90 | 0.0027547 | 0.00068877 | -0.0027545 | -0.00068886
45 | 43 | 1.2124 | 0.4663 | 1.2235e-09 | 0 | 0 | 0 | 0 | 0 | 1 | -90 | 90 | -0.02462 | -0.0061808 | 0.024628 | 0.0061838
43 | 19 | 2.7301 | 1.05 | 2.7552e-09 | 0 | 0 | 0 | 0 | 0 | 1 | -90 | 90 | -0.024628 | -0.0061838 | 0.024646 | 0.0061904
7 | 8 | 16.1179 | 6.1992 | 1.6266e-08 | 0 | 0 | 0 | 0 | 0 | 1 | -90 | 90 | 0.001451 | 0.00036213 | -0.0014506 | -0.00036356
62 | 63 | 7.8454 | 3.0175 | 7.9174e-09 | 0 | 0 | 0 | 0 | 0 | 1 | -90 | 90 | 0.0010506 | 0.00026255 | -0.0010505 | -0.00026328
62 | 61 | 8.5891 | 3.3035 | 8.6679e-09 | 0 | 0 | 0 | 0 | 0 | 1 | -90 | 90 | -0.0027538 | -0.00068943 | 0.0027545 | 0.00068886
9 | 10 | 3.6681 | 1.4108 | 3.7018e-09 | 0 | 0 | 0 | 0 | 0 | 1 | -90 | 90 | -0.012344 | -0.0030938 | 0.01235 | 0.0030959
9 | 11 | 5.8881 | 2.2646 | 5.9421e-09 | 0 | 0 | 0 | 0 | 0 | 1 | -90 | 90 | 0.0079135 | 0.0019833 | -0.0079093 | -0.0019823
10 | 12 | 0.18582 | 0.071469 | 1.8753e-10 | 0 | 0 | 0 | 0 | 0 | 1 | -90 | 90 | -0.019272 | -0.0048305 | 0.019272 | 0.0048308
12 | 46 | 3.7978 | 1.4607 | 3.8327e-09 | 0 | 0 | 0 | 0 | 0 | 1 | -90 | 90 | -0.027732 | -0.006951 | 0.027765 | 0.0069633
46 | 47 | 0.52647 | 0.20249 | 5.313e-10 | 0 | 0 | 0 | 0 | 0 | 1 | -90 | 90 | -0.039378 | -0.0098739 | 0.039387 | 0.0098774
47 | 25 | 2.0682 | 0.79548 | 2.0872e-09 | 0 | 0 | 0 | 0 | 0 | 1 | -90 | 90 | -0.047709 | -0.011963 | 0.047761 | 0.011983
13 | 14 | 2.4697 | 0.94987 | 2.4923e-09 | 0 | 0 | 0 | 0 | 0 | 1 | -90 | 90 | 0.0055417 | 0.0013887 | -0.0055409 | -0.0013887
13 | 15 | 2.9261 | 1.1254 | 2.953e-09 | 0 | 0 | 0 | 0 | 0 | 1 | -90 | 90 | -0.010466 | -0.0026228 | 0.010469 | 0.0026238
15 | 17 | 5.2899 | 2.0346 | 5.3384e-09 | 0 | 0 | 0 | 0 | 0 | 1 | -90 | 90 | 0.0039986 | 0.0010013 | -0.0039977 | -0.0010015
15 | 18 | 0.61666 | 0.23718 | 1.867e-09 | 0 | 0 | 0 | 0 | 0 | 1 | -90 | 90 | 0.10894 | 0.027461 | -0.10886 | -0.027431
15 | 19 | 3.1577 | 1.2145 | 9.5599e-09 | 0 | 0 | 0 | 0 | 0 | 1 | -90 | 90 | -0.12341 | -0.031086 | 0.12393 | 0.031287
17 | 23 | 0.50416 | 0.19391 | 5.0878e-10 | 0 | 0 | 0 | 0 | 0 | 1 | -90 | 90 | 0.0033625 | 0.00084226 | -0.0033624 | -0.00084228
18 | 52 | 1.7249 | 0.66341 | 5.2221e-09 | 0 | 0 | 0 | 0 | 0 | 1 | -90 | 90 | 0.10488 | 0.026434 | -0.10468 | -0.026355
19 | 79 | 2.1716 | 0.83524 | 6.5747e-09 | 0 | 0 | 0 | 0 | 0 | 1 | -90 | 90 | -0.14858 | -0.037477 | 0.14909 | 0.037675
23 | 24 | 1.1167 | 0.42949 | 1.1269e-09 | 0 | 0 | 0 | 0 | 0 | 1 | -90 | 90 | 0.0013391 | 0.00033519 | -0.0013391 | -0.00033529
52 | 50 | 0.66517 | 0.25583 | 2.0138e-09 | 0 | 0 | 0 | 0 | 0 | 1 | -90 | 90 | 0.10034 | 0.025268 | -0.10027 | -0.02524
79 | 80 | 1.8535 | 0.71288 | 5.6115e-09 | 0 | 0 | 0 | 0 | 0 | 1 | -90 | 90 | -0.14995 | -0.037891 | 0.1504 | 0.038062
24 | 54 | 0.93184 | 0.3584 | 9.4039e-10 | 0 | 0 | 0 | 0 | 0 | 1 | -90 | 90 | 0.0013391 | 0.00033529 | -0.001339 | -0.00033538
50 | 51 | 0.47398 | 0.1823 | 1.435e-09 | 0 | 0 | 0 | 0 | 0 | 1 | -90 | 90 | 0.098428 | 0.02478 | -0.098377 | -0.02476
80 | 55 | 0.17921 | 0.068926 | 5.4256e-10 | 0 | 0 | 0 | 0 | 0 | 1 | -90 | 90 | -0.15141 | -0.038315 | 0.15145 | 0.038332
20 | 21 | 0.94266 | 0.36256 | 9.5131e-10 | 0 | 0 | 0 | 0 | 0 | 1 | -90 | 90 | -0.001742 | -0.00043659 | 0.001742 | 0.00043651
21 | 22 | 2.7273 | 1.049 | 2.7524e-09 | 0 | 0 | 0 | 0 | 0 | 1 | -90 | 90 | -0.0028762 | -0.00072079 | 0.0028765 | 0.00072062
22 | 25 | 1.8148 | 0.69799 | 1.8314e-09 | 0 | 0 | 0 | 0 | 0 | 1 | -90 | 90 | -0.013414 | -0.0033615 | 0.013417 | 0.0033627
25 | 59 | 2.5862 | 0.9947 | 2.61e-09 | 0 | 0 | 0 | 0 | 0 | 1 | -90 | 90 | -0.061179 | -0.015346 | 0.061287 | 0.015387
59 | 31 | 2.032 | 0.78153 | 2.0506e-09 | 0 | 0 | 0 | 0 | 0 | 1 | -90 | 90 | -0.069711 | -0.017498 | 0.069821 | 0.01754
54 | 58 | 2.224 | 0.85537 | 2.2444e-09 | 0 | 0 | 0 | 0 | 0 | 1 | -90 | 90 | 0.00066739 | 0.00016705 | -0.00066738 | -0.00016726
55 | 81 | 4.3025 | 1.6548 | 1.3026e-08 | 0 | 0 | 0 | 0 | 0 | 1 | -90 | 90 | 0.026951 | 0.0068043 | -0.026917 | -0.0067928
81 | 39 | 1.742 | 0.67 | 5.274e-09 | 0 | 0 | 0 | 0 | 0 | 1 | -90 | 90 | 0.026031 | 0.0065706 | -0.026018 | -0.0065663
31 | 44 | 3.3082 | 1.2724 | 3.3386e-09 | 0 | 0 | 0 | 0 | 0 | 1 | -90 | 90 | 0.0068585 | 0.0017184 | -0.0068567 | -0.001718
31 | 28 | 2.0354 | 0.78285 | 2.0541e-09 | 0 | 0 | 0 | 0 | 0 | 1 | -90 | 90 | -0.076679 | -0.019259 | 0.076812 | 0.01931
26 | 27 | 1.7015 | 0.65444 | 5.1515e-09 | 0 | 0 | 0 | 0 | 0 | 1 | -90 | 90 | -0.087883 | -0.022095 | 0.088028 | 0.022151
26 | 28 | 1.2058 | 0.46377 | 2.4337e-09 | 0 | 0 | 0 | 0 | 0 | 1 | -90 | 90 | 0.082244 | 0.020682 | -0.082154 | -0.020648
27 | 29 | 0.41168 | 0.15834 | 1.2464e-09 | 0 | 0 | 0 | 0 | 0 | 1 | -90 | 90 | -0.092712 | -0.023325 | 0.092751 | 0.02334
28 | 30 | 8.5751 | 3.2981 | 8.6538e-09 | 0 | 0 | 0 | 0 | 0 | 1 | -90 | 90 | 0.0053426 | 0.0013385 | -0.0053399 | -0.0013383
29 | 51 | 0.85141 | 0.32746 | 2.5777e-09 | 0 | 0 | 0 | 0 | 0 | 1 | -90 | 90 | -0.094226 | -0.023709 | 0.094309 | 0.023741
44 | 42 | 2.8573 | 1.099 | 2.8835e-09 | 0 | 0 | 0 | 0 | 0 | 1 | -90 | 90 | 0.0045033 | 0.0011282 | -0.0045026 | -0.0011282
42 | 41 | 2.8229 | 1.0857 | 2.8488e-09 | 0 | 0 | 0 | 0 | 0 | 1 | -90 | 90 | 0.001882 | 0.00047141 | -0.0018818 | -0.00047164
32 | 33 | 1.492 | 0.57387 | 4.5172e-09 | 0 | 0 | 0 | 0 | 0 | 1 | -90 | 90 | -0.023533 | -0.0059365 | 0.023541 | 0.0059394
32 | 34 | 1.0759 | 0.41379 | 3.2572e-09 | 0 | 0 | 0 | 0 | 0 | 1 | -90 | 90 | 0.023104 | 0.0058291 | -0.023098 | -0.005827
33 | 35 | 0.54876 | 0.21106 | 1.6614e-09 | 0 | 0 | 0 | 0 | 0 | 1 | -90 | 90 | -0.024199 | -0.0061041 | 0.024202 | 0.0061053
34 | 71 | 59.5448 | 22.9018 | 1.2018e-07 | 0 | 0 | 0 | 0 | 0 | 1 | -90 | 90 | 0.02253 | 0.0056847 | -0.022205 | -0.0055714
35 | 37 | 3.3704 | 1.2963 | 1.0204e-08 | 0 | 0 | 0 | 0 | 0 | 1 | -90 | 90 | -0.024202 | -0.0061053 | 0.024223 | 0.0061124
71 | 73 | 2.3319 | 0.8969 | 2.3533e-09 | 0 | 0 | 0 | 0 | 0 | 1 | -90 | 90 | 0.020539 | 0.005154 | -0.020528 | -0.00515
37 | 36 | 1.2315 | 0.47364 | 3.7283e-09 | 0 | 0 | 0 | 0 | 0 | 1 | -90 | 90 | -0.024887 | -0.0062789 | 0.024895 | 0.0062817
65 | 66 | 1.9722 | 0.75854 | 1.9903e-09 | 0 | 0 | 0 | 0 | 0 | 1 | -90 | 90 | 0.011281 | 0.0028274 | -0.011278 | -0.0028265
65 | 67 | 1.6802 | 0.64622 | 1.6956e-09 | 0 | 0 | 0 | 0 | 0 | 1 | -90 | 90 | -0.012792 | -0.0032061 | 0.012796 | 0.0032071
66 | 68 | 1.2764 | 0.49093 | 1.2881e-09 | 0 | 0 | 0 | 0 | 0 | 1 | -90 | 90 | 0.0091412 | 0.0022908 | -0.00914 | -0.0022905
67 | 69 | 0.44686 | 0.17187 | 4.5096e-10 | 0 | 0 | 0 | 0 | 0 | 1 | -90 | 90 | -0.015258 | -0.0038243 | 0.015259 | 0.0038247
68 | 70 | 0.93303 | 0.35886 | 9.4159e-10 | 0 | 0 | 0 | 0 | 0 | 1 | -90 | 90 | 0.0076716 | 0.0019225 | -0.007671 | -0.0019223
69 | 76 | 3.8311 | 1.4735 | 3.8662e-09 | 0 | 0 | 0 | 0 | 0 | 1 | -90 | 90 | -0.016729 | -0.0041932 | 0.016741 | 0.0041974
70 | 78 | 3.652 | 1.4046 | 3.6855e-09 | 0 | 0 | 0 | 0 | 0 | 1 | -90 | 90 | 0.0043176 | 0.0010819 | -0.0043169 | -0.0010819
76 | 77 | 4.3047 | 1.6557 | 4.3442e-09 | 0 | 0 | 0 | 0 | 0 | 1 | -90 | 90 | 0.0020929 | 0.00052412 | -0.0020927 | -0.00052446
76 | 75 | 7.588 | 2.9185 | 7.6577e-09 | 0 | 0 | 0 | 0 | 0 | 1 | -90 | 90 | -0.018834 | -0.0047215 | 0.018864 | 0.0047323
73 | 75 | 1.3697 | 0.52681 | 1.3823e-09 | 0 | 0 | 0 | 0 | 0 | 1 | -90 | 90 | 0.020528 | 0.00515 | -0.020522 | -0.0051477
74 | 77 | 0.39303 | 0.15116 | 3.9663e-10 | 0 | 0 | 0 | 0 | 0 | 1 | -90 | 90 | -0.00044731 | -0.00011211 | 0.00044731 | 0.00011207
36 | 38 | 1.3911 | 0.53503 | 4.2116e-09 | 0 | 0 | 0 | 0 | 0 | 1 | -90 | 90 | -0.025575 | -0.006452 | 0.025585 | 0.0064553
38 | 39 | 3.9098 | 1.5038 | 1.1837e-08 | 0 | 0 | 0 | 0 | 0 | 1 | -90 | 90 | -0.02599 | -0.0065566 | 0.026018 | 0.0065663
38 | 40 | 2.5517 | 0.98143 | 2.5751e-09 | 0 | 0 | 0 | 0 | 0 | 1 | -90 | 90 | 0.00040539 | 0.00010135 | -0.00040539 | -0.0001016