## bus_data
BUS_I | BUS_TYPE | Pd | Qd | Gs | Bs | area | Vm | Va | baseKV | zone | Vmax | Vmin
1 | 1 | 0.009137 | 0.0022899 | 0 | 0 | 1 | 0.99761 | -0.016707 | 0.4 | 1 | 1.1 | 0.9
2 | 1 | 0.0057441 | 0.0014396 | 0 | 0 | 1 | 0.99787 | -0.014899 | 0.4 | 1 | 1.1 | 0.9
4 | 1 | 0 | 0 | 0 | 0 | 1 | 0.99843 | -0.011011 | 0.4 | 1 | 1.1 | 0.9
13 | 1 | 0 | 0 | 0 | 0 | 1 | 0.99831 | -0.011794 | 0.4 | 1 | 1.1 | 0.9
9 | 1 | 0 | 0 | 0 | 0 | 1 | 0.99927 | -0.0051234 | 0.4 | 1 | 1.1 | 0.9
15 | 1 | 0 | 0 | 0 | 0 | 1 | 0.99824 | -0.012309 | 0.4 | 1 | 1.1 | 0.9
14 | 1 | 0.0064931 | 0.0016273 | 0 | 0 | 1 | 0.99812 | -0.013127 | 0.4 | 1 | 1.1 | 0.9
11 | 3 | 0.060905 | 0.015264 | 0 | 0 | 1 | 1 | 0 | 0.4 | 1 | 1.1 | 0.9
7 | 1 | 0.043401 | 0.010877 | 0 | 0 | 1 | 0.99723 | -0.019374 | 0.4 | 1 | 1.1 | 0.9
12 | 1 | 0.046425 | 0.011635 | 0 | 0 | 1 | 0.9981 | -0.013289 | 0.4 | 1 | 1.1 | 0.9
8 | 1 | 0.04425 | 0.01109 | 0 | 0 | 1 | 0.99511 | -0.034253 | 0.4 | 1 | 1.1 | 0.9
16 | 1 | 0.0015755 | 0.00039485 | 0 | 0 | 1 | 0.99824 | -0.012348 | 0.4 | 1 | 1.1 | 0.9

## generator_data
GEN_BUS | PG | QG | QMAX | QMIN | VG | MBASE | GEN_STATUS | PMAX | PMIN
11 | 0.21839 | 0.054793 | 10 | -10 | 1 | 100 | 1 | 10 | 0

## branch_data
F_BUS | T_BUS | BR_R | BR_X | BR_B | RATE_A | RATE_B | RATE_C | TAP | SHIFT | BR_STATUS | ANGMIN | ANGMAX | P_in | Q_in | P_out | Q_out
1 | 2 | 2.5654 | 0.98669 | 2.5889e-09 | 0 | 0 | 0 | 0 | 0 | 1 | -90 | 90 | -0.009137 | -0.0022899 | 0.0091393 | 0.0022906
2 | 4 | 3.3896 | 1.3037 | 3.4207e-09 | 0 | 0 | 0 | 0 | 0 | 1 | -90 | 90 | -0.014883 | -0.0037302 | 0.014891 | 0.0037329
4 | 13 | 1.2596 | 0.48445 | 1.2711e-09 | 0 | 0 | 0 | 0 | 0 | 1 | -90 | 90 | 0.0080707 | 0.0020222 | -0.0080698 | -0.0020219
4 | 9 | 3.3322 | 1.2816 | 3.3627e-09 | 0 | 0 | 0 | 0 | 0 | 1 | -90 | 90 | -0.022962 | -0.0057551 | 0.022981 | 0.0057619
13 | 15 | 4.2348 | 1.6288 | 4.2737e-09 | 0 | 0 | 0 | 0 | 0 | 1 | -90 | 90 | 0.0015756 | 0.00039444 | -0.0015755 | -0.00039482
13 | 14 | 2.6643 | 1.0247 | 2.6888e-09 | 0 | 0 | 0 | 0 | 0 | 1 | -90 | 90 | 0.0064942 | 0.0016275 | -0.0064931 | -0.0016273
9 | 11 | 0.60285 | 0.23186 | 1.2168e-09 | 0 | 0 | 0 | 0 | 0 | 1 | -90 | 90 | -0.1109 | -0.027831 | 0.11098 | 0.027861
9 | 7 | 2.1102 | 0.81162 | 2.1296e-09 | 0 | 0 | 0 | 0 | 0 | 1 | -90 | 90 | 0.087916 | 0.022069 | -0.087742 | -0.022002
15 | 16 | 0.32032 | 0.1232 | 3.2326e-10 | 0 | 0 | 0 | 0 | 0 | 1 | -90 | 90 | 0.0015755 | 0.00039482 | -0.0015755 | -0.00039485
11 | 12 | 3.7214 | 1.4313 | 3.7555e-09 | 0 | 0 | 0 | 0 | 0 | 1 | -90 | 90 | 0.046511 | 0.011668 | -0.046425 | -0.011635
7 | 8 | 4.3463 | 1.6716 | 4.3862e-09 | 0 | 0 | 0 | 0 | 0 | 1 | -90 | 90 | 0.044341 | 0.011125 | -0.04425 | -0.01109