## bus_data
BUS_I | BUS_TYPE | Pd | Qd | Gs | Bs | area | Vm | Va | baseKV | zone | Vmax | Vmin
1 | 1 | 0.0018959 | 0.00047515 | 0 | 0 | 1 | 0.98765 | -0.086664 | 0.4 | 1 | 1.1 | 0.9
2 | 1 | 0.00057709 | 0.00014463 | 0 | 0 | 1 | 0.98774 | -0.086002 | 0.4 | 1 | 1.1 | 0.9
3 | 1 | 0 | 0 | 0 | 0 | 1 | 0.98751 | -0.087622 | 0.4 | 1 | 1.1 | 0.9
4 | 1 | 0 | 0 | 0 | 0 | 1 | 0.98807 | -0.083711 | 0.4 | 1 | 1.1 | 0.9
5 | 1 | 0 | 0 | 0 | 0 | 1 | 0.98734 | -0.088837 | 0.4 | 1 | 1.1 | 0.9
6 | 1 | 0.00068684 | 0.00017214 | 0 | 0 | 1 | 0.98751 | -0.087638 | 0.4 | 1 | 1.1 | 0.9
31 | 1 | 0 | 0 | 0 | 0 | 1 | 0.99089 | -0.063745 | 0.4 | 1 | 1.1 | 0.9
28 | 1 | 0.0013129 | 0.00032905 | 0 | 0 | 1 | 0.98798 | -0.084309 | 0.4 | 1 | 1.1 | 0.9
32 | 1 | 0 | 0 | 0 | 0 | 1 | 0.98725 | -0.089468 | 0.4 | 1 | 1.1 | 0.9
33 | 1 | 0.00055475 | 0.00013903 | 0 | 0 | 1 | 0.98729 | -0.089188 | 0.4 | 1 | 1.1 | 0.9
40 | 1 | 0.00081733 | 0.00020484 | 0 | 0 | 1 | 0.99083 | -0.064195 | 0.4 | 1 | 1.1 | 0.9
41 | 1 | 0 | 0 | 0 | 0 | 1 | 0.99277 | -0.050479 | 0.4 | 1 | 1.1 | 0.9
29 | 1 | 0.00096718 | 0.0002424 | 0 | 0 | 1 | 0.98797 | -0.084375 | 0.4 | 1 | 1.1 | 0.9
39 | 1 | 0.0015278 | 0.00038291 | 0 | 0 | 1 | 0.98725 | -0.08949 | 0.4 | 1 | 1.1 | 0.9
15 | 1 | 0.00058904 | 0.00014763 | 0 | 0 | 1 | 0.98722 | -0.089675 | 0.4 | 1 | 1.1 | 0.9
34 | 1 | 0.00080311 | 0.00020128 | 0 | 0 | 1 | 0.98727 | -0.089359 | 0.4 | 1 | 1.1 | 0.9
7 | 1 | 0.0018813 | 0.0004715 | 0 | 0 | 1 | 0.97983 | -0.14065 | 0.4 | 1 | 1.1 | 0.9
8 | 1 | 0 | 0 | 0 | 0 | 1 | 0.97803 | -0.15347 | 0.4 | 1 | 1.1 | 0.9
9 | 1 | 0 | 0 | 0 | 0 | 1 | 0.98596 | -0.097323 | 0.4 | 1 | 1.1 | 0.9
10 | 1 | 0 | 0 | 0 | 0 | 1 | 0.9763 | -0.16586 | 0.4 | 1 | 1.1 | 0.9
11 | 1 | 0.0092492 | 0.0023181 | 0 | 0 | 1 | 0.97603 | -0.16776 | 0.4 | 1 | 1.1 | 0.9
42 | 3 | 0 | 0 | 0 | 0 | 1 | 1 | 0 | 0.4 | 1 | 1.1 | 0.9
67 | 1 | 0.0012337 | 0.0003092 | 0 | 0 | 1 | 0.99373 | -0.043411 | 0.4 | 1 | 1.1 | 0.9
18 | 1 | 0.0045698 | 0.0011453 | 0 | 0 | 1 | 0.97613 | -0.16704 | 0.4 | 1 | 1.1 | 0.9
27 | 1 | 0.010207 | 0.0025581 | 0 | 0 | 1 | 0.97493 | -0.17563 | 0.4 | 1 | 1.1 | 0.9
20 | 1 | 0 | 0 | 0 | 0 | 1 | 0.97581 | -0.16935 | 0.4 | 1 | 1.1 | 0.9
17 | 1 | 0.0037167 | 0.00093148 | 0 | 0 | 1 | 0.97603 | -0.16779 | 0.4 | 1 | 1.1 | 0.9
25 | 1 | 0.0019243 | 0.00048228 | 0 | 0 | 1 | 0.97373 | -0.18428 | 0.4 | 1 | 1.1 | 0.9
44 | 1 | 0.0021032 | 0.00052712 | 0 | 0 | 1 | 0.97528 | -0.17318 | 0.4 | 1 | 1.1 | 0.9
12 | 1 | 0.00081032 | 0.00020308 | 0 | 0 | 1 | 0.98713 | -0.090333 | 0.4 | 1 | 1.1 | 0.9
13 | 1 | 0.00081042 | 0.00020311 | 0 | 0 | 1 | 0.98716 | -0.090103 | 0.4 | 1 | 1.1 | 0.9
14 | 1 | 0.00056386 | 0.00014132 | 0 | 0 | 1 | 0.98712 | -0.090445 | 0.4 | 1 | 1.1 | 0.9
16 | 1 | 0.00095127 | 0.00023841 | 0 | 0 | 1 | 0.98709 | -0.090653 | 0.4 | 1 | 1.1 | 0.9
21 | 1 | 0.0011438 | 0.00028666 | 0 | 0 | 1 | 0.98708 | -0.090679 | 0.4 | 1 | 1.1 | 0.9
22 | 1 | 0.00068498 | 0.00017167 | 0 | 0 | 1 | 0.98707 | -0.090771 | 0.4 | 1 | 1.1 | 0.9
45 | 1 | 0.0058598 | 0.0014686 | 0 | 0 | 1 | 0.97514 | -0.17415 | 0.4 | 1 | 1.1 | 0.9
23 | 1 | 0.00065443 | 0.00016402 | 0 | 0 | 1 | 0.98706 | -0.090839 | 0.4 | 1 | 1.1 | 0.9
24 | 1 | 0.0076899 | 0.0019273 | 0 | 0 | 1 | 0.97195 | -0.19705 | 0.4 | 1 | 1.1 | 0.9
26 | 1 | 0.0060474 | 0.0015156 | 0 | 0 | 1 | 0.97184 | -0.19788 | 0.4 | 1 | 1.1 | 0.9
30 | 1 | 0.00063511 | 0.00015917 | 0 | 0 | 1 | 0.98793 | -0.084699 | 0.4 | 1 | 1.1 | 0.9
36 | 1 | 0.00071317 | 0.00017874 | 0 | 0 | 1 | 0.98791 | -0.084778 | 0.4 | 1 | 1.1 | 0.9
35 | 1 | 0.0019932 | 0.00049955 | 0 | 0 | 1 | 0.98726 | -0.089411 | 0.4 | 1 | 1.1 | 0.9
38 | 1 | 0.00064136 | 0.00016074 | 0 | 0 | 1 | 0.98742 | -0.087438 | 0.4 | 1 | 1.1 | 0.9
70 | 1 | 0.0007182 | 0.00018 | 0 | 0 | 1 | 0.98744 | -0.087231 | 0.4 | 1 | 1.1 | 0.9
63 | 1 | 0.00074846 | 0.00018758 | 0 | 0 | 1 | 0.99315 | -0.047439 | 0.4 | 1 | 1.1 | 0.9
62 | 1 | 0.0008325 | 0.00020864 | 0 | 0 | 1 | 0.99338 | -0.045807 | 0.4 | 1 | 1.1 | 0.9
69 | 1 | 0 | 0 | 0 | 0 | 1 | 0.98471 | -0.1064 | 0.4 | 1 | 1.1 | 0.9
64 | 1 | 0.00099654 | 0.00024976 | 0 | 0 | 1 | 0.99339 | -0.045775 | 0.4 | 1 | 1.1 | 0.9
65 | 1 | 0.00099113 | 0.0002484 | 0 | 0 | 1 | 0.9935 | -0.044946 | 0.4 | 1 | 1.1 | 0.9
68 | 1 | 0.00087974 | 0.00022048 | 0 | 0 | 1 | 0.99359 | -0.044352 | 0.4 | 1 | 1.1 | 0.9
48 | 1 | 0.0039745 | 0.0009961 | 0 | 0 | 1 | 0.9729 | -0.19054 | 0.4 | 1 | 1.1 | 0.9
49 | 1 | 0.0021572 | 0.00054064 | 0 | 0 | 1 | 0.97298 | -0.18994 | 0.4 | 1 | 1.1 | 0.9
50 | 1 | 0.0029911 | 0.00074964 | 0 | 0 | 1 | 0.97306 | -0.18941 | 0.4 | 1 | 1.1 | 0.9
61 | 1 | 0.0011317 | 0.00028363 | 0 | 0 | 1 | 0.97322 | -0.18824 | 0.4 | 1 | 1.1 | 0.9
59 | 1 | 0 | 0 | 0 | 0 | 1 | 0.97334 | -0.18738 | 0.4 | 1 | 1.1 | 0.9
51 | 1 | 0.0011511 | 0.0002885 | 0 | 0 | 1 | 0.97329 | -0.18777 | 0.4 | 1 | 1.1 | 0.9
52 | 1 | 0.0016543 | 0.0004146 | 0 | 0 | 1 | 0.97326 | -0.18797 | 0.4 | 1 | 1.1 | 0.9
53 | 1 | 0.0014922 | 0.00037397 | 0 | 0 | 1 | 0.97331 | -0.18759 | 0.4 | 1 | 1.1 | 0.9
54 | 1 | 0.0010387 | 0.00026033 | 0 | 0 | 1 | 0.97326 | -0.18797 | 0.4 | 1 | 1.1 | 0.9
55 | 1 | 0.0016503 | 0.0004136 | 0 | 0 | 1 | 0.97357 | -0.18575 | 0.4 | 1 | 1.1 | 0.9
60 | 1 | 0 | 0 | 0 | 0 | 1 | 0.97359 | -0.18556 | 0.4 | 1 | 1.1 | 0.9
66 | 1 | 0.00090956 | 0.00022796 | 0 | 0 | 1 | 0.97435 | -0.18016 | 0.4 | 1 | 1.1 | 0.9
57 | 1 | 0 | 0 | 0 | 0 | 1 | 0.97936 | -0.14431 | 0.4 | 1 | 1.1 | 0.9
58 | 1 | 0.0022676 | 0.00056832 | 0 | 0 | 1 | 0.97329 | -0.18778 | 0.4 | 1 | 1.1 | 0.9

## generator_data
GEN_BUS | PG | QG | QMAX | QMIN | VG | MBASE | GEN_STATUS | PMAX | PMIN
42 | 0.10157 | 0.025707 | 10 | -10 | 1 | 100 | 1 | 10 | 0

## branch_data
F_BUS | T_BUS | BR_R | BR_X | BR_B | RATE_A | RATE_B | RATE_C | TAP | SHIFT | BR_STATUS | ANGMIN | ANGMAX | P_in | Q_in | P_out | Q_out
1 | 2 | 0.61497 | 0.23653 | 6.2061e-10 | 0 | 0 | 0 | 0 | 0 | 1 | -90 | 90 | -0.013675 | -0.0034268 | 0.013676 | 0.0034272
1 | 3 | 1.0327 | 0.39721 | 1.0422e-09 | 0 | 0 | 0 | 0 | 0 | 1 | -90 | 90 | 0.011779 | 0.0029517 | -0.011778 | -0.0029512
2 | 4 | 2.0434 | 0.78591 | 2.0621e-09 | 0 | 0 | 0 | 0 | 0 | 1 | -90 | 90 | -0.014253 | -0.0035719 | 0.014258 | 0.0035734
3 | 5 | 1.3909 | 0.53495 | 1.4036e-09 | 0 | 0 | 0 | 0 | 0 | 1 | -90 | 90 | 0.011091 | 0.002779 | -0.011089 | -0.0027785
3 | 6 | 0.29474 | 0.11336 | 2.9745e-10 | 0 | 0 | 0 | 0 | 0 | 1 | -90 | 90 | 0.00068684 | 0.00017211 | -0.00068684 | -0.00017214
4 | 31 | 14.2278 | 5.4722 | 1.4358e-08 | 0 | 0 | 0 | 0 | 0 | 1 | -90 | 90 | -0.017887 | -0.0044822 | 0.017936 | 0.0044999
4 | 28 | 2.0926 | 0.80484 | 2.1118e-09 | 0 | 0 | 0 | 0 | 0 | 1 | -90 | 90 | 0.0036287 | 0.00090882 | -0.0036284 | -0.00090892
5 | 32 | 1.0345 | 0.3979 | 1.044e-09 | 0 | 0 | 0 | 0 | 0 | 1 | -90 | 90 | 0.0077375 | 0.0019388 | -0.0077368 | -0.0019386
5 | 33 | 1.3303 | 0.51165 | 1.3425e-09 | 0 | 0 | 0 | 0 | 0 | 1 | -90 | 90 | 0.0033513 | 0.00083972 | -0.0033512 | -0.00083978
31 | 40 | 7.0083 | 2.6955 | 7.0726e-09 | 0 | 0 | 0 | 0 | 0 | 1 | -90 | 90 | 0.00081738 | 0.00020417 | -0.00081733 | -0.00020484
31 | 41 | 9.0772 | 3.4912 | 9.1605e-09 | 0 | 0 | 0 | 0 | 0 | 1 | -90 | 90 | -0.018753 | -0.004704 | 0.018788 | 0.0047164
28 | 29 | 0.36359 | 0.13984 | 3.6693e-10 | 0 | 0 | 0 | 0 | 0 | 1 | -90 | 90 | 0.0023155 | 0.00057987 | -0.0023155 | -0.0005799
32 | 39 | 0.18272 | 0.070276 | 1.8439e-10 | 0 | 0 | 0 | 0 | 0 | 1 | -90 | 90 | 0.0015278 | 0.0003829 | -0.0015278 | -0.00038291
32 | 15 | 0.42351 | 0.16289 | 4.2739e-10 | 0 | 0 | 0 | 0 | 0 | 1 | -90 | 90 | 0.006209 | 0.0015557 | -0.0062088 | -0.0015557
33 | 34 | 0.77523 | 0.29816 | 7.8234e-10 | 0 | 0 | 0 | 0 | 0 | 1 | -90 | 90 | 0.0027964 | 0.00070075 | -0.0027963 | -0.0007008
41 | 42 | 34.8262 | 13.3947 | 3.5146e-08 | 0 | 0 | 0 | 0 | 0 | 1 | -90 | 90 | -0.018788 | -0.0047164 | 0.018921 | 0.0047639
29 | 30 | 3.0543 | 1.1747 | 3.0824e-09 | 0 | 0 | 0 | 0 | 0 | 1 | -90 | 90 | 0.0013483 | 0.0003375 | -0.0013483 | -0.00033778
15 | 13 | 0.96653 | 0.37174 | 9.7539e-10 | 0 | 0 | 0 | 0 | 0 | 1 | -90 | 90 | 0.0056198 | 0.001408 | -0.0056194 | -0.001408
34 | 35 | 0.33201 | 0.1277 | 3.3506e-10 | 0 | 0 | 0 | 0 | 0 | 1 | -90 | 90 | 0.0019932 | 0.00049952 | -0.0019932 | -0.00049955
7 | 8 | 3.1121 | 1.197 | 3.1407e-09 | 0 | 0 | 0 | 0 | 0 | 1 | -90 | 90 | 0.051639 | 0.012973 | -0.051547 | -0.012938
7 | 9 | 10.2307 | 3.9349 | 2.0649e-08 | 0 | 0 | 0 | 0 | 0 | 1 | -90 | 90 | -0.05352 | -0.013444 | 0.053845 | 0.013567
8 | 10 | 4.5088 | 1.7342 | 4.5502e-09 | 0 | 0 | 0 | 0 | 0 | 1 | -90 | 90 | 0.034294 | 0.0086106 | -0.034235 | -0.0085883
8 | 11 | 10.3192 | 3.9689 | 1.0414e-08 | 0 | 0 | 0 | 0 | 0 | 1 | -90 | 90 | 0.017253 | 0.0043275 | -0.017219 | -0.0043154
9 | 42 | 23.4406 | 9.0156 | 4.7311e-08 | 0 | 0 | 0 | 0 | 0 | 1 | -90 | 90 | -0.053845 | -0.013567 | 0.054588 | 0.013848
10 | 18 | 1.7766 | 0.68332 | 1.7929e-09 | 0 | 0 | 0 | 0 | 0 | 1 | -90 | 90 | 0.008288 | 0.002077 | -0.0082867 | -0.0020767
10 | 27 | 4.6811 | 1.8004 | 4.724e-09 | 0 | 0 | 0 | 0 | 0 | 1 | -90 | 90 | 0.025947 | 0.0065113 | -0.025912 | -0.0064982
11 | 20 | 2.4775 | 0.9529 | 2.5003e-09 | 0 | 0 | 0 | 0 | 0 | 1 | -90 | 90 | 0.0079697 | 0.0019973 | -0.0079679 | -0.0019969
42 | 67 | 20.3809 | 7.8388 | 4.1136e-08 | 0 | 0 | 0 | 0 | 0 | 1 | -90 | 90 | 0.028057 | 0.0070949 | -0.027886 | -0.0070334
67 | 68 | 0.45977 | 0.17683 | 9.2798e-10 | 0 | 0 | 0 | 0 | 0 | 1 | -90 | 90 | 0.026653 | 0.0067242 | -0.026649 | -0.0067229
18 | 17 | 2.4868 | 0.95645 | 2.5096e-09 | 0 | 0 | 0 | 0 | 0 | 1 | -90 | 90 | 0.003717 | 0.0009314 | -0.0037166 | -0.00093149
27 | 25 | 6.8276 | 2.626 | 6.8903e-09 | 0 | 0 | 0 | 0 | 0 | 1 | -90 | 90 | 0.015705 | 0.0039401 | -0.015686 | -0.0039335
20 | 44 | 5.9551 | 2.2904 | 6.0098e-09 | 0 | 0 | 0 | 0 | 0 | 1 | -90 | 90 | 0.0079679 | 0.0019969 | -0.0079637 | -0.0019958
25 | 24 | 11.4496 | 4.4037 | 1.1555e-08 | 0 | 0 | 0 | 0 | 0 | 1 | -90 | 90 | 0.013762 | 0.0034513 | -0.013738 | -0.003443
44 | 45 | 2.045 | 0.78653 | 2.0637e-09 | 0 | 0 | 0 | 0 | 0 | 1 | -90 | 90 | 0.0058605 | 0.0014687 | -0.0058597 | -0.0014686
12 | 13 | 0.60523 | 0.23278 | 6.1078e-10 | 0 | 0 | 0 | 0 | 0 | 1 | -90 | 90 | -0.0048088 | -0.0012049 | 0.004809 | 0.0012049
12 | 14 | 0.35751 | 0.13751 | 3.6079e-10 | 0 | 0 | 0 | 0 | 0 | 1 | -90 | 90 | 0.0039985 | 0.0010018 | -0.0039985 | -0.0010018
14 | 16 | 0.76836 | 0.29552 | 7.7541e-10 | 0 | 0 | 0 | 0 | 0 | 1 | -90 | 90 | 0.0034346 | 0.00086051 | -0.0034345 | -0.00086055
16 | 21 | 0.1316 | 0.050617 | 1.3281e-10 | 0 | 0 | 0 | 0 | 0 | 1 | -90 | 90 | 0.0024832 | 0.00062214 | -0.0024832 | -0.00062215
21 | 22 | 0.8669 | 0.33342 | 8.7485e-10 | 0 | 0 | 0 | 0 | 0 | 1 | -90 | 90 | 0.0013394 | 0.00033548 | -0.0013394 | -0.00033556
22 | 23 | 1.3255 | 0.50982 | 1.3377e-09 | 0 | 0 | 0 | 0 | 0 | 1 | -90 | 90 | 0.00065444 | 0.00016389 | -0.00065443 | -0.00016402
24 | 26 | 1.7014 | 0.65439 | 1.717e-09 | 0 | 0 | 0 | 0 | 0 | 1 | -90 | 90 | 0.0060479 | 0.0015157 | -0.0060472 | -0.0015156
30 | 36 | 1.3966 | 0.53717 | 1.4095e-09 | 0 | 0 | 0 | 0 | 0 | 1 | -90 | 90 | 0.00071317 | 0.0001786 | -0.00071316 | -0.00017874
38 | 70 | 4.0871 | 1.572 | 4.1246e-09 | 0 | 0 | 0 | 0 | 0 | 1 | -90 | 90 | -0.00064136 | -0.00016074 | 0.00064138 | 0.00016035
70 | 69 | 11.8646 | 4.5633 | 1.1973e-08 | 0 | 0 | 0 | 0 | 0 | 1 | -90 | 90 | 0.020707 | 0.0052212 | -0.020652 | -0.005201
70 | 63 | 23.2606 | 8.9464 | 4.6948e-08 | 0 | 0 | 0 | 0 | 0 | 1 | -90 | 90 | -0.022067 | -0.0055615 | 0.02219 | 0.0056044
63 | 62 | 0.9272 | 0.35662 | 1.8714e-09 | 0 | 0 | 0 | 0 | 0 | 1 | -90 | 90 | -0.022939 | -0.005792 | 0.022944 | 0.0057938
62 | 64 | 0.017327 | 0.0066642 | 3.4972e-11 | 0 | 0 | 0 | 0 | 0 | 1 | -90 | 90 | -0.023777 | -0.0060024 | 0.023777 | 0.0060025
69 | 57 | 23.2792 | 8.9535 | 2.3493e-08 | 0 | 0 | 0 | 0 | 0 | 1 | -90 | 90 | 0.020652 | 0.005201 | -0.020543 | -0.0051614
64 | 65 | 0.43603 | 0.16771 | 8.8007e-10 | 0 | 0 | 0 | 0 | 0 | 1 | -90 | 90 | -0.024773 | -0.0062522 | 0.024776 | 0.0062533
65 | 68 | 0.30021 | 0.11547 | 6.0593e-10 | 0 | 0 | 0 | 0 | 0 | 1 | -90 | 90 | -0.025767 | -0.0065017 | 0.025769 | 0.0065024
48 | 49 | 1.8415 | 0.70829 | 1.8584e-09 | 0 | 0 | 0 | 0 | 0 | 1 | -90 | 90 | -0.0039744 | -0.0009961 | 0.0039747 | 0.00099605
49 | 50 | 1.0783 | 0.41473 | 1.0882e-09 | 0 | 0 | 0 | 0 | 0 | 1 | -90 | 90 | -0.0061318 | -0.0015367 | 0.0061323 | 0.0015368
50 | 61 | 1.5814 | 0.60825 | 1.596e-09 | 0 | 0 | 0 | 0 | 0 | 1 | -90 | 90 | -0.0091233 | -0.0022864 | 0.0091248 | 0.0022868
61 | 59 | 1.0353 | 0.39817 | 1.0448e-09 | 0 | 0 | 0 | 0 | 0 | 1 | -90 | 90 | -0.010256 | -0.0025705 | 0.010258 | 0.0025708
59 | 60 | 1.7891 | 0.6881 | 1.8055e-09 | 0 | 0 | 0 | 0 | 0 | 1 | -90 | 90 | -0.012525 | -0.003139 | 0.012529 | 0.00314
59 | 58 | 2.1886 | 0.84178 | 2.2087e-09 | 0 | 0 | 0 | 0 | 0 | 1 | -90 | 90 | 0.0022677 | 0.00056816 | -0.0022676 | -0.00056832
51 | 52 | 0.90666 | 0.34871 | 9.1498e-10 | 0 | 0 | 0 | 0 | 0 | 1 | -90 | 90 | 0.002693 | 0.00067488 | -0.002693 | -0.00067494
51 | 53 | 0.58453 | 0.22482 | 5.8989e-10 | 0 | 0 | 0 | 0 | 0 | 1 | -90 | 90 | -0.0038442 | -0.00096339 | 0.0038443 | 0.00096337
52 | 54 | 0.0078517 | 0.0030199 | 7.9237e-12 | 0 | 0 | 0 | 0 | 0 | 1 | -90 | 90 | 0.0010387 | 0.00026033 | -0.0010387 | -0.00026034
53 | 55 | 4.2338 | 1.6284 | 4.2726e-09 | 0 | 0 | 0 | 0 | 0 | 1 | -90 | 90 | -0.0053364 | -0.0013373 | 0.0053377 | 0.0013375
55 | 60 | 0.3427 | 0.13181 | 3.4584e-10 | 0 | 0 | 0 | 0 | 0 | 1 | -90 | 90 | -0.006988 | -0.0017511 | 0.0069882 | 0.0017511
60 | 66 | 3.42 | 1.3154 | 3.4514e-09 | 0 | 0 | 0 | 0 | 0 | 1 | -90 | 90 | -0.019517 | -0.0048911 | 0.019531 | 0.0048964
66 | 57 | 21.7997 | 8.3845 | 2.2e-08 | 0 | 0 | 0 | 0 | 0 | 1 | -90 | 90 | -0.020441 | -0.0051243 | 0.020543 | 0.0051615