## bus_data
BUS_I | BUS_TYPE | Pd | Qd | Gs | Bs | area | Vm | Va | baseKV | zone | Vmax | Vmin
1 | 1 | 0.0044915 | 0.0011257 | 0 | 0 | 1 | 0.99074 | -0.065097 | 0.4 | 1 | 1.1 | 0.9
2 | 1 | 0.0022569 | 0.00056563 | 0 | 0 | 1 | 0.99181 | -0.057486 | 0.4 | 1 | 1.1 | 0.9
3 | 1 | 0 | 0 | 0 | 0 | 1 | 0.98943 | -0.074432 | 0.4 | 1 | 1.1 | 0.9
4 | 1 | 0 | 0 | 0 | 0 | 1 | 0.99273 | -0.051026 | 0.4 | 1 | 1.1 | 0.9
5 | 1 | 0 | 0 | 0 | 0 | 1 | 0.98938 | -0.074807 | 0.4 | 1 | 1.1 | 0.9
6 | 1 | 0 | 0 | 0 | 0 | 1 | 0.98841 | -0.081721 | 0.4 | 1 | 1.1 | 0.9
11 | 1 | 0.0038571 | 0.00096669 | 0 | 0 | 1 | 0.99393 | -0.042554 | 0.4 | 1 | 1.1 | 0.9
8 | 1 | 0.0028569 | 0.00071601 | 0 | 0 | 1 | 0.99036 | -0.067768 | 0.4 | 1 | 1.1 | 0.9
91 | 1 | 0.001395 | 0.00034961 | 0 | 0 | 1 | 0.98934 | -0.075088 | 0.4 | 1 | 1.1 | 0.9
25 | 1 | 0.0013241 | 0.00033184 | 0 | 0 | 1 | 0.98671 | -0.093783 | 0.4 | 1 | 1.1 | 0.9
22 | 3 | 0 | 0 | 0 | 0 | 1 | 1 | 0 | 0.4 | 1 | 1.1 | 0.9
7 | 1 | 0.0053141 | 0.0013318 | 0 | 0 | 1 | 0.99008 | -0.069731 | 0.4 | 1 | 1.1 | 0.9
71 | 1 | 0 | 0 | 0 | 0 | 1 | 0.99648 | -0.02471 | 0.4 | 1 | 1.1 | 0.9
73 | 1 | 0 | 0 | 0 | 0 | 1 | 0.9963 | -0.025952 | 0.4 | 1 | 1.1 | 0.9
48 | 1 | 0.0022415 | 0.00056178 | 0 | 0 | 1 | 0.99652 | -0.024391 | 0.4 | 1 | 1.1 | 0.9
69 | 1 | 0.0026672 | 0.00066846 | 0 | 0 | 1 | 0.99619 | -0.026732 | 0.4 | 1 | 1.1 | 0.9
83 | 1 | 0.0016921 | 0.00042409 | 0 | 0 | 1 | 0.9961 | -0.027367 | 0.4 | 1 | 1.1 | 0.9
38 | 1 | 0 | 0 | 0 | 0 | 1 | 0.98661 | -0.094476 | 0.4 | 1 | 1.1 | 0.9
14 | 1 | 0.0022429 | 0.00056213 | 0 | 0 | 1 | 0.98952 | -0.073733 | 0.4 | 1 | 1.1 | 0.9
12 | 1 | 0 | 0 | 0 | 0 | 1 | 0.98974 | -0.072194 | 0.4 | 1 | 1.1 | 0.9
9 | 1 | 0.0010573 | 0.00026499 | 0 | 0 | 1 | 0.98994 | -0.070732 | 0.4 | 1 | 1.1 | 0.9
10 | 1 | 0.0017457 | 0.00043752 | 0 | 0 | 1 | 0.98978 | -0.071872 | 0.4 | 1 | 1.1 | 0.9
13 | 1 | 0.0013651 | 0.00034212 | 0 | 0 | 1 | 0.98958 | -0.073334 | 0.4 | 1 | 1.1 | 0.9
23 | 1 | 0.0014291 | 0.00035817 | 0 | 0 | 1 | 0.99937 | -0.0044305 | 0.4 | 1 | 1.1 | 0.9
24 | 1 | 0.0050395 | 0.001263 | 0 | 0 | 1 | 0.99927 | -0.0050887 | 0.4 | 1 | 1.1 | 0.9
15 | 1 | 0 | 0 | 0 | 0 | 1 | 0.98952 | -0.073805 | 0.4 | 1 | 1.1 | 0.9
16 | 1 | 0.0007449 | 0.00018669 | 0 | 0 | 1 | 0.98922 | -0.075936 | 0.4 | 1 | 1.1 | 0.9
67 | 1 | 0 | 0 | 0 | 0 | 1 | 0.99516 | -0.034018 | 0.4 | 1 | 1.1 | 0.9
82 | 1 | 0.0024704 | 0.00061915 | 0 | 0 | 1 | 0.99504 | -0.034842 | 0.4 | 1 | 1.1 | 0.9
72 | 1 | 0.0012446 | 0.00031193 | 0 | 0 | 1 | 0.99526 | -0.03329 | 0.4 | 1 | 1.1 | 0.9
32 | 1 | 0.0019143 | 0.00047976 | 0 | 0 | 1 | 0.99889 | -0.0077671 | 0.4 | 1 | 1.1 | 0.9
41 | 1 | 0.0013975 | 0.00035024 | 0 | 0 | 1 | 0.9991 | -0.006336 | 0.4 | 1 | 1.1 | 0.9
33 | 1 | 0.0011713 | 0.00029357 | 0 | 0 | 1 | 0.99866 | -0.0093996 | 0.4 | 1 | 1.1 | 0.9
31 | 1 | 0 | 0 | 0 | 0 | 1 | 0.99884 | -0.008116 | 0.4 | 1 | 1.1 | 0.9
46 | 1 | 0.0010377 | 0.00026007 | 0 | 0 | 1 | 0.9866 | -0.094595 | 0.4 | 1 | 1.1 | 0.9
36 | 1 | 0.0010828 | 0.00027137 | 0 | 0 | 1 | 0.98658 | -0.094737 | 0.4 | 1 | 1.1 | 0.9
26 | 1 | 0.0024952 | 0.00062535 | 0 | 0 | 1 | 0.99571 | -0.0302 | 0.4 | 1 | 1.1 | 0.9
27 | 1 | 0.00086667 | 0.00021721 | 0 | 0 | 1 | 0.9956 | -0.030929 | 0.4 | 1 | 1.1 | 0.9
28 | 1 | 0.0028205 | 0.00070688 | 0 | 0 | 1 | 0.99571 | -0.030171 | 0.4 | 1 | 1.1 | 0.9
30 | 1 | 0 | 0 | 0 | 0 | 1 | 0.99693 | -0.02162 | 0.4 | 1 | 1.1 | 0.9
42 | 1 | 0.0022229 | 0.00055711 | 0 | 0 | 1 | 0.99876 | -0.0086822 | 0.4 | 1 | 1.1 | 0.9
34 | 1 | 0.00085175 | 0.00021347 | 0 | 0 | 1 | 0.99849 | -0.010576 | 0.4 | 1 | 1.1 | 0.9
43 | 1 | 0.00051402 | 0.00012883 | 0 | 0 | 1 | 0.99836 | -0.011506 | 0.4 | 1 | 1.1 | 0.9
44 | 1 | 0.00098077 | 0.0002458 | 0 | 0 | 1 | 0.99826 | -0.012166 | 0.4 | 1 | 1.1 | 0.9
35 | 1 | 0.0011111 | 0.00027848 | 0 | 0 | 1 | 0.98656 | -0.094867 | 0.4 | 1 | 1.1 | 0.9
45 | 1 | 0.0013362 | 0.00033489 | 0 | 0 | 1 | 0.9981 | -0.013285 | 0.4 | 1 | 1.1 | 0.9
47 | 1 | 0.00062853 | 0.00015753 | 0 | 0 | 1 | 0.99672 | -0.022997 | 0.4 | 1 | 1.1 | 0.9
70 | 1 | 0.0026712 | 0.00066948 | 0 | 0 | 1 | 0.99562 | -0.030731 | 0.4 | 1 | 1.1 | 0.9
84 | 1 | 0.0014997 | 0.00037587 | 0 | 0 | 1 | 0.99609 | -0.027416 | 0.4 | 1 | 1.1 | 0.9

## generator_data
GEN_BUS | PG | QG | QMAX | QMIN | VG | MBASE | GEN_STATUS | PMAX | PMIN
22 | 0.07045 | 0.017679 | 10 | -10 | 1 | 100 | 1 | 10 | 0

## branch_data
F_BUS | T_BUS | BR_R | BR_X | BR_B | RATE_A | RATE_B | RATE_C | TAP | SHIFT | BR_STATUS | ANGMIN | ANGMAX | P_in | Q_in | P_out | Q_out
1 | 2 | 9.2688 | 3.5649 | 9.3539e-09 | 0 | 0 | 0 | 0 | 0 | 1 | -90 | 90 | -0.010463 | -0.0026163 | 0.010474 | 0.0026197
1 | 3 | 19.8426 | 7.6318 | 2.0025e-08 | 0 | 0 | 0 | 0 | 0 | 1 | -90 | 90 | 0.005971 | 0.0014907 | -0.0059634 | -0.0014897
2 | 4 | 6.4864 | 2.4948 | 6.5459e-09 | 0 | 0 | 0 | 0 | 0 | 1 | -90 | 90 | -0.01273 | -0.0031853 | 0.012742 | 0.003189
3 | 5 | 3.4199 | 1.3154 | 3.4513e-09 | 0 | 0 | 0 | 0 | 0 | 1 | -90 | 90 | 0.0013951 | 0.00034907 | -0.001395 | -0.00034938
3 | 6 | 20.2157 | 7.7752 | 2.0401e-08 | 0 | 0 | 0 | 0 | 0 | 1 | -90 | 90 | 0.0045683 | 0.0011406 | -0.0045637 | -0.0011408
4 | 11 | 3.8666 | 1.4871 | 3.902e-09 | 0 | 0 | 0 | 0 | 0 | 1 | -90 | 90 | -0.028111 | -0.0070386 | 0.028144 | 0.0070509
4 | 8 | 13.9395 | 5.3613 | 1.4067e-08 | 0 | 0 | 0 | 0 | 0 | 1 | -90 | 90 | 0.015369 | 0.0038496 | -0.015334 | -0.0038373
5 | 91 | 2.5692 | 0.98815 | 2.5928e-09 | 0 | 0 | 0 | 0 | 0 | 1 | -90 | 90 | 0.001395 | 0.00034938 | -0.001395 | -0.00034961
6 | 25 | 33.5088 | 12.888 | 3.3816e-08 | 0 | 0 | 0 | 0 | 0 | 1 | -90 | 90 | 0.0045637 | 0.0011408 | -0.0045561 | -0.0011412
11 | 22 | 17.2019 | 6.6161 | 1.736e-08 | 0 | 0 | 0 | 0 | 0 | 1 | -90 | 90 | -0.032001 | -0.0080175 | 0.03219 | 0.0080887
8 | 7 | 2.0019 | 0.76998 | 2.0203e-09 | 0 | 0 | 0 | 0 | 0 | 1 | -90 | 90 | 0.012477 | 0.0031213 | -0.012473 | -0.0031202
25 | 38 | 2.7124 | 1.0432 | 2.7372e-09 | 0 | 0 | 0 | 0 | 0 | 1 | -90 | 90 | 0.003232 | 0.00080938 | -0.0032317 | -0.00080953
22 | 23 | 2.4695 | 0.9498 | 2.4921e-09 | 0 | 0 | 0 | 0 | 0 | 1 | -90 | 90 | 0.023384 | 0.0058644 | -0.02337 | -0.0058592
22 | 24 | 4.4477 | 1.7106 | 4.4885e-09 | 0 | 0 | 0 | 0 | 0 | 1 | -90 | 90 | 0.014876 | 0.0037257 | -0.014865 | -0.0037221
7 | 9 | 1.7754 | 0.68285 | 1.7917e-09 | 0 | 0 | 0 | 0 | 0 | 1 | -90 | 90 | 0.0071592 | 0.0017883 | -0.0071582 | -0.0017881
71 | 73 | 5.0221 | 1.9316 | 5.0682e-09 | 0 | 0 | 0 | 0 | 0 | 1 | -90 | 90 | 0.0031931 | 0.00079929 | -0.0031925 | -0.00079959
71 | 48 | 0.33594 | 0.12921 | 3.3902e-10 | 0 | 0 | 0 | 0 | 0 | 1 | -90 | 90 | -0.012254 | -0.0030686 | 0.012255 | 0.0030687
71 | 69 | 2.8821 | 1.1085 | 2.9085e-09 | 0 | 0 | 0 | 0 | 0 | 1 | -90 | 90 | 0.0090614 | 0.0022693 | -0.0090589 | -0.0022686
73 | 83 | 5.7296 | 2.2037 | 5.7822e-09 | 0 | 0 | 0 | 0 | 0 | 1 | -90 | 90 | 0.0031925 | 0.00079959 | -0.0031919 | -0.00079992
48 | 47 | 1.2419 | 0.47765 | 1.2533e-09 | 0 | 0 | 0 | 0 | 0 | 1 | -90 | 90 | -0.014497 | -0.0036305 | 0.014499 | 0.0036315
69 | 70 | 8.0696 | 3.1037 | 8.1437e-09 | 0 | 0 | 0 | 0 | 0 | 1 | -90 | 90 | 0.0063917 | 0.0016001 | -0.0063881 | -0.0015996
83 | 84 | 0.41642 | 0.16016 | 4.2024e-10 | 0 | 0 | 0 | 0 | 0 | 1 | -90 | 90 | 0.0014997 | 0.00037583 | -0.0014997 | -0.00037587
38 | 46 | 1.4629 | 0.56266 | 1.4763e-09 | 0 | 0 | 0 | 0 | 0 | 1 | -90 | 90 | 0.0010377 | 0.00025994 | -0.0010377 | -0.00026007
38 | 36 | 1.5088 | 0.58031 | 1.5227e-09 | 0 | 0 | 0 | 0 | 0 | 1 | -90 | 90 | 0.002194 | 0.00054959 | -0.0021939 | -0.00054971
14 | 12 | 8.7395 | 3.3613 | 8.8197e-09 | 0 | 0 | 0 | 0 | 0 | 1 | -90 | 90 | -0.0022429 | -0.00056213 | 0.0022434 | 0.00056145
12 | 13 | 6.7795 | 2.6075 | 6.8417e-09 | 0 | 0 | 0 | 0 | 0 | 1 | -90 | 90 | 0.0021106 | 0.00052406 | -0.0021102 | -0.00052461
12 | 10 | 0.9349 | 0.35958 | 9.4348e-10 | 0 | 0 | 0 | 0 | 0 | 1 | -90 | 90 | -0.004354 | -0.0010855 | 0.0043542 | 0.0010855
9 | 10 | 2.368 | 0.91076 | 2.3897e-09 | 0 | 0 | 0 | 0 | 0 | 1 | -90 | 90 | 0.0061009 | 0.0015232 | -0.0060999 | -0.001523
13 | 15 | 7.7621 | 2.9854 | 7.8333e-09 | 0 | 0 | 0 | 0 | 0 | 1 | -90 | 90 | 0.00074516 | 0.00018248 | -0.00074512 | -0.00018323
23 | 32 | 1.9789 | 0.76112 | 1.9971e-09 | 0 | 0 | 0 | 0 | 0 | 1 | -90 | 90 | 0.021941 | 0.005501 | -0.021931 | -0.0054973
24 | 41 | 1.6467 | 0.63334 | 1.6618e-09 | 0 | 0 | 0 | 0 | 0 | 1 | -90 | 90 | 0.0098256 | 0.0024591 | -0.0098239 | -0.0024586
15 | 16 | 35.8324 | 13.7817 | 3.6161e-08 | 0 | 0 | 0 | 0 | 0 | 1 | -90 | 90 | 0.00074512 | 0.00018323 | -0.0007449 | -0.00018669
67 | 82 | 4.3025 | 1.6548 | 4.342e-09 | 0 | 0 | 0 | 0 | 0 | 1 | -90 | 90 | 0.0024707 | 0.00061883 | -0.0024704 | -0.00061915
67 | 72 | 3.7919 | 1.4584 | 3.8267e-09 | 0 | 0 | 0 | 0 | 0 | 1 | -90 | 90 | -0.0024707 | -0.00061883 | 0.002471 | 0.00061855
72 | 70 | 8.8707 | 3.4118 | 8.9521e-09 | 0 | 0 | 0 | 0 | 0 | 1 | -90 | 90 | -0.0037156 | -0.00093047 | 0.0037169 | 0.00093009
32 | 33 | 1.0601 | 0.40773 | 1.0698e-09 | 0 | 0 | 0 | 0 | 0 | 1 | -90 | 90 | 0.020016 | 0.0050176 | -0.020012 | -0.0050159
41 | 31 | 2.7377 | 1.053 | 2.7628e-09 | 0 | 0 | 0 | 0 | 0 | 1 | -90 | 90 | 0.0084264 | 0.0021084 | -0.0084244 | -0.0021079
33 | 34 | 0.81135 | 0.31206 | 8.1879e-10 | 0 | 0 | 0 | 0 | 0 | 1 | -90 | 90 | 0.018841 | 0.0047224 | -0.018837 | -0.0047213
31 | 42 | 3.3084 | 1.2725 | 3.3387e-09 | 0 | 0 | 0 | 0 | 0 | 1 | -90 | 90 | 0.0022231 | 0.00055684 | -0.0022229 | -0.00055711
31 | 30 | 28.1849 | 10.8403 | 2.8444e-08 | 0 | 0 | 0 | 0 | 0 | 1 | -90 | 90 | 0.0062013 | 0.001551 | -0.0061897 | -0.0015494
36 | 35 | 1.479 | 0.56883 | 1.4925e-09 | 0 | 0 | 0 | 0 | 0 | 1 | -90 | 90 | 0.0011112 | 0.00027834 | -0.0011111 | -0.00027848
26 | 27 | 10.8107 | 4.158 | 1.091e-08 | 0 | 0 | 0 | 0 | 0 | 1 | -90 | 90 | 0.00086675 | 0.00021616 | -0.00086667 | -0.00021721
26 | 28 | 0.10847 | 0.041718 | 1.0946e-10 | 0 | 0 | 0 | 0 | 0 | 1 | -90 | 90 | -0.0033619 | -0.00084151 | 0.003362 | 0.00084151
28 | 30 | 17.8422 | 6.8624 | 1.8006e-08 | 0 | 0 | 0 | 0 | 0 | 1 | -90 | 90 | -0.0061824 | -0.0015484 | 0.0061897 | 0.0015494
34 | 43 | 0.67149 | 0.25826 | 6.7765e-10 | 0 | 0 | 0 | 0 | 0 | 1 | -90 | 90 | 0.017986 | 0.0045078 | -0.017983 | -0.004507
43 | 44 | 0.49052 | 0.18866 | 4.9502e-10 | 0 | 0 | 0 | 0 | 0 | 1 | -90 | 90 | 0.017469 | 0.0043781 | -0.017468 | -0.0043776
44 | 45 | 0.88057 | 0.33868 | 8.8865e-10 | 0 | 0 | 0 | 0 | 0 | 1 | -90 | 90 | 0.016487 | 0.0041318 | -0.016484 | -0.0041309
45 | 47 | 8.3078 | 3.1953 | 8.384e-09 | 0 | 0 | 0 | 0 | 0 | 1 | -90 | 90 | 0.015148 | 0.003796 | -0.015128 | -0.003789