## bus_data
BUS_I | BUS_TYPE | Pd | Qd | Gs | Bs | area | Vm | Va | baseKV | zone | Vmax | Vmin
17 | 1 | 0.0023243 | 0.00058252 | 0 | 0 | 1 | 0.98773 | -0.086227 | 0.4 | 1 | 1.1 | 0.9
18 | 1 | 0 | 0 | 0 | 0 | 1 | 0.9885 | -0.080745 | 0.4 | 1 | 1.1 | 0.9
19 | 1 | 0.0015082 | 0.00037798 | 0 | 0 | 1 | 0.98751 | -0.087809 | 0.4 | 1 | 1.1 | 0.9
21 | 1 | 0 | 0 | 0 | 0 | 1 | 0.99008 | -0.069561 | 0.4 | 1 | 1.1 | 0.9
94 | 1 | 0.0056305 | 0.0014111 | 0 | 0 | 1 | 0.98742 | -0.088425 | 0.4 | 1 | 1.1 | 0.9
66 | 1 | 0.019232 | 0.0048201 | 0 | 0 | 1 | 0.99069 | -0.065273 | 0.4 | 1 | 1.1 | 0.9
49 | 1 | 0.0044524 | 0.0011159 | 0 | 0 | 1 | 0.99219 | -0.054778 | 0.4 | 1 | 1.1 | 0.9
50 | 1 | 0.0033327 | 0.00083526 | 0 | 0 | 1 | 0.99137 | -0.060565 | 0.4 | 1 | 1.1 | 0.9
51 | 1 | 0.0015597 | 0.0003909 | 0 | 0 | 1 | 0.99292 | -0.049594 | 0.4 | 1 | 1.1 | 0.9
52 | 1 | 0 | 0 | 0 | 0 | 1 | 0.99079 | -0.064732 | 0.4 | 1 | 1.1 | 0.9
53 | 1 | 0.0059234 | 0.0014845 | 0 | 0 | 1 | 0.99295 | -0.049425 | 0.4 | 1 | 1.1 | 0.9
54 | 1 | 0.0016565 | 0.00041515 | 0 | 0 | 1 | 0.98817 | -0.083289 | 0.4 | 1 | 1.1 | 0.9
55 | 1 | 0.0018712 | 0.00046897 | 0 | 0 | 1 | 0.98978 | -0.071933 | 0.4 | 1 | 1.1 | 0.9
65 | 1 | 0.0015791 | 0.00039576 | 0 | 0 | 1 | 0.99406 | -0.041604 | 0.4 | 1 | 1.1 | 0.9
85 | 1 | 0.0014866 | 0.00037257 | 0 | 0 | 1 | 0.98779 | -0.086014 | 0.4 | 1 | 1.1 | 0.9
56 | 1 | 0.016368 | 0.0041023 | 0 | 0 | 1 | 0.994 | -0.041942 | 0.4 | 1 | 1.1 | 0.9
57 | 1 | 0 | 0 | 0 | 0 | 1 | 0.99273 | -0.050895 | 0.4 | 1 | 1.1 | 0.9
58 | 1 | 0 | 0 | 0 | 0 | 1 | 0.99615 | -0.026869 | 0.4 | 1 | 1.1 | 0.9
59 | 1 | 0.0069554 | 0.0017432 | 0 | 0 | 1 | 0.99204 | -0.055782 | 0.4 | 1 | 1.1 | 0.9
61 | 1 | 0.002216 | 0.00055538 | 0 | 0 | 1 | 0.99521 | -0.033486 | 0.4 | 1 | 1.1 | 0.9
62 | 1 | 0.0013722 | 0.00034391 | 0 | 0 | 1 | 0.99799 | -0.013995 | 0.4 | 1 | 1.1 | 0.9
60 | 1 | 0 | 0 | 0 | 0 | 1 | 0.99899 | -0.0070803 | 0.4 | 1 | 1.1 | 0.9
68 | 3 | 0.0014917 | 0.00037385 | 0 | 0 | 1 | 1 | 0 | 0.4 | 1 | 1.1 | 0.9
92 | 1 | 0 | 0 | 0 | 0 | 1 | 0.99622 | -0.026509 | 0.4 | 1 | 1.1 | 0.9
64 | 1 | 0.000988 | 0.00024761 | 0 | 0 | 1 | 0.99502 | -0.034804 | 0.4 | 1 | 1.1 | 0.9
63 | 1 | 0.0022917 | 0.00057436 | 0 | 0 | 1 | 0.99434 | -0.039612 | 0.4 | 1 | 1.1 | 0.9
79 | 1 | 0.0011023 | 0.00027625 | 0 | 0 | 1 | 0.97778 | -0.15747 | 0.4 | 1 | 1.1 | 0.9
81 | 1 | 0.0068439 | 0.0017152 | 0 | 0 | 1 | 0.9778 | -0.1573 | 0.4 | 1 | 1.1 | 0.9
88 | 1 | 0 | 0 | 0 | 0 | 1 | 0.97988 | -0.14244 | 0.4 | 1 | 1.1 | 0.9
86 | 1 | 0 | 0 | 0 | 0 | 1 | 0.98612 | -0.09796 | 0.4 | 1 | 1.1 | 0.9
87 | 1 | 0.0013046 | 0.00032697 | 0 | 0 | 1 | 0.98392 | -0.11357 | 0.4 | 1 | 1.1 | 0.9
89 | 1 | 0.0012951 | 0.00032458 | 0 | 0 | 1 | 0.98458 | -0.10922 | 0.4 | 1 | 1.1 | 0.9
93 | 1 | 0.0075985 | 0.0019044 | 0 | 0 | 1 | 0.99593 | -0.028541 | 0.4 | 1 | 1.1 | 0.9

## generator_data
GEN_BUS | PG | QG | QMAX | QMIN | VG | MBASE | GEN_STATUS | PMAX | PMIN
68 | 0.10128 | 0.025464 | 10 | -10 | 1 | 100 | 1 | 10 | 0

## branch_data
F_BUS | T_BUS | BR_R | BR_X | BR_B | RATE_A | RATE_B | RATE_C | TAP | SHIFT | BR_STATUS | ANGMIN | ANGMAX | P_in | Q_in | P_out | Q_out
17 | 18 | 7.3641 | 2.8324 | 7.4317e-09 | 0 | 0 | 0 | 0 | 0 | 1 | -90 | 90 | -0.009465 | -0.002372 | 0.0094722 | 0.0023741
17 | 19 | 2.8145 | 1.0825 | 2.8403e-09 | 0 | 0 | 0 | 0 | 0 | 1 | -90 | 90 | 0.0071407 | 0.0017895 | -0.0071392 | -0.0017892
18 | 21 | 15.0435 | 5.7859 | 1.5182e-08 | 0 | 0 | 0 | 0 | 0 | 1 | -90 | 90 | -0.0094722 | -0.0023741 | 0.0094869 | 0.0023782
19 | 94 | 1.389 | 0.53424 | 1.4018e-09 | 0 | 0 | 0 | 0 | 0 | 1 | -90 | 90 | 0.005631 | 0.0014112 | -0.0056305 | -0.0014111
21 | 66 | 5.7761 | 2.2216 | 5.8291e-09 | 0 | 0 | 0 | 0 | 0 | 1 | -90 | 90 | -0.0094869 | -0.0023782 | 0.0094925 | 0.0023798
66 | 59 | 4.2305 | 1.6271 | 4.2694e-09 | 0 | 0 | 0 | 0 | 0 | 1 | -90 | 90 | -0.028725 | -0.0071999 | 0.028763 | 0.007214
49 | 50 | 3.8811 | 1.4927 | 3.9167e-09 | 0 | 0 | 0 | 0 | 0 | 1 | -90 | 90 | 0.019046 | 0.0047658 | -0.019031 | -0.0047603
49 | 51 | 2.8238 | 1.0861 | 2.8498e-09 | 0 | 0 | 0 | 0 | 0 | 1 | -90 | 90 | -0.023499 | -0.0058817 | 0.023516 | 0.0058878
50 | 52 | 3.3814 | 1.3006 | 3.4125e-09 | 0 | 0 | 0 | 0 | 0 | 1 | -90 | 90 | 0.015699 | 0.0039251 | -0.01569 | -0.0039219
51 | 53 | 0.086514 | 0.033275 | 8.7308e-11 | 0 | 0 | 0 | 0 | 0 | 1 | -90 | 90 | -0.025075 | -0.0062787 | 0.025076 | 0.006279
52 | 54 | 17.0845 | 6.571 | 1.7241e-08 | 0 | 0 | 0 | 0 | 0 | 1 | -90 | 90 | 0.013816 | 0.0034571 | -0.013781 | -0.0034452
52 | 55 | 48.6928 | 18.728 | 4.914e-08 | 0 | 0 | 0 | 0 | 0 | 1 | -90 | 90 | 0.0018731 | 0.00046486 | -0.0018712 | -0.00046897
53 | 65 | 3.2393 | 1.2459 | 3.2691e-09 | 0 | 0 | 0 | 0 | 0 | 1 | -90 | 90 | -0.030999 | -0.0077635 | 0.031033 | 0.0077761
54 | 85 | 2.8428 | 1.0934 | 2.8689e-09 | 0 | 0 | 0 | 0 | 0 | 1 | -90 | 90 | 0.012125 | 0.00303 | -0.01212 | -0.0030286
65 | 63 | 0.78578 | 0.30222 | 7.9299e-10 | 0 | 0 | 0 | 0 | 0 | 1 | -90 | 90 | -0.032612 | -0.0081718 | 0.032621 | 0.0081752
85 | 86 | 14.1709 | 5.4503 | 1.4301e-08 | 0 | 0 | 0 | 0 | 0 | 1 | -90 | 90 | 0.010634 | 0.002656 | -0.010616 | -0.0026507
56 | 57 | 3.2252 | 1.2405 | 3.2548e-09 | 0 | 0 | 0 | 0 | 0 | 1 | -90 | 90 | 0.035787 | 0.0089831 | -0.035742 | -0.0089664
56 | 58 | 3.7348 | 1.4365 | 3.7691e-09 | 0 | 0 | 0 | 0 | 0 | 1 | -90 | 90 | -0.052155 | -0.013085 | 0.052264 | 0.013127
57 | 59 | 1.7572 | 0.67586 | 1.7734e-09 | 0 | 0 | 0 | 0 | 0 | 1 | -90 | 90 | 0.035742 | 0.0089664 | -0.035718 | -0.0089572
58 | 61 | 2.2414 | 0.86208 | 2.262e-09 | 0 | 0 | 0 | 0 | 0 | 1 | -90 | 90 | 0.038182 | 0.0095771 | -0.038147 | -0.0095638
58 | 62 | 1.8488 | 0.71106 | 1.8657e-09 | 0 | 0 | 0 | 0 | 0 | 1 | -90 | 90 | -0.090446 | -0.022704 | 0.090608 | 0.022766
61 | 64 | 0.47349 | 0.18211 | 4.7783e-10 | 0 | 0 | 0 | 0 | 0 | 1 | -90 | 90 | 0.035931 | 0.0090084 | -0.035924 | -0.009006
62 | 68 | 1.9872 | 0.7643 | 2.0054e-09 | 0 | 0 | 0 | 0 | 0 | 1 | -90 | 90 | -0.09198 | -0.02311 | 0.09216 | 0.023179
60 | 68 | 12.0744 | 4.644 | 1.2185e-08 | 0 | 0 | 0 | 0 | 0 | 1 | -90 | 90 | -0.0076211 | -0.0019094 | 0.0076286 | 0.0019111
60 | 92 | 33.0805 | 12.7233 | 3.3384e-08 | 0 | 0 | 0 | 0 | 0 | 1 | -90 | 90 | 0.0076211 | 0.0019094 | -0.0076007 | -0.0019048
92 | 93 | 3.4563 | 1.3294 | 3.488e-09 | 0 | 0 | 0 | 0 | 0 | 1 | -90 | 90 | 0.0076007 | 0.0019048 | -0.0075985 | -0.0019044
64 | 63 | 1.7748 | 0.68262 | 1.7911e-09 | 0 | 0 | 0 | 0 | 0 | 1 | -90 | 90 | 0.034936 | 0.0087583 | -0.034913 | -0.0087496
79 | 81 | 1.9398 | 0.74606 | 1.9576e-09 | 0 | 0 | 0 | 0 | 0 | 1 | -90 | 90 | -0.0011023 | -0.00027626 | 0.0011023 | 0.00027608
81 | 88 | 23.3138 | 8.9668 | 2.3528e-08 | 0 | 0 | 0 | 0 | 0 | 1 | -90 | 90 | -0.0079461 | -0.0019913 | 0.0079624 | 0.0019954
88 | 87 | 45.4187 | 17.4687 | 4.5835e-08 | 0 | 0 | 0 | 0 | 0 | 1 | -90 | 90 | -0.0079624 | -0.0019953 | 0.0079943 | 0.0020032
86 | 87 | 21.1979 | 8.153 | 2.1392e-08 | 0 | 0 | 0 | 0 | 0 | 1 | -90 | 90 | 0.0093191 | 0.0023358 | -0.0092989 | -0.0023301
86 | 89 | 106.7508 | 41.058 | 1.0773e-07 | 0 | 0 | 0 | 0 | 0 | 1 | -90 | 90 | 0.0012971 | 0.00031488 | -0.0012951 | -0.00032458