## bus_data
BUS_I | BUS_TYPE | Pd | Qd | Gs | Bs | area | Vm | Va | baseKV | zone | Vmax | Vmin
74 | 1 | 0.020022 | 0.005018 | 0 | 0 | 1 | 0.99945 | -0.0038739 | 0.4 | 1 | 1.1 | 0.9
76 | 3 | 0.010993 | 0.002755 | 0 | 0 | 1 | 1 | 0 | 0.4 | 1 | 1.1 | 0.9
78 | 1 | 0.0094938 | 0.0023794 | 0 | 0 | 1 | 0.99855 | -0.010128 | 0.4 | 1 | 1.1 | 0.9
77 | 1 | 0.017048 | 0.0042725 | 0 | 0 | 1 | 0.99795 | -0.014332 | 0.4 | 1 | 1.1 | 0.9

## generator_data
GEN_BUS | PG | QG | QMAX | QMIN | VG | MBASE | GEN_STATUS | PMAX | PMIN
76 | 0.057614 | 0.014446 | 10 | -10 | 1 | 100 | 1 | 10 | 0

## branch_data
F_BUS | T_BUS | BR_R | BR_X | BR_B | RATE_A | RATE_B | RATE_C | TAP | SHIFT | BR_STATUS | ANGMIN | ANGMAX | P_in | Q_in | P_out | Q_out
74 | 76 | 2.5187 | 0.96874 | 2.5418e-09 | 0 | 0 | 0 | 0 | 0 | 1 | -90 | 90 | -0.020022 | -0.005018 | 0.020033 | 0.0050218
76 | 78 | 4.9627 | 1.9087 | 5.0083e-09 | 0 | 0 | 0 | 0 | 0 | 1 | -90 | 90 | 0.026589 | 0.0066692 | -0.026551 | -0.0066554
78 | 77 | 3.2007 | 1.231 | 3.2301e-09 | 0 | 0 | 0 | 0 | 0 | 1 | -90 | 90 | 0.017057 | 0.004276 | -0.017048 | -0.0042725