## bus_data
BUS_I | BUS_TYPE | Pd | Qd | Gs | Bs | area | Vm | Va | baseKV | zone | Vmax | Vmin
1 | 1 | 0.0017384 | 0.00043568 | 0 | 0 | 1 | 0.99412 | -0.040626 | 0.4 | 1 | 1.1 | 0.9
2 | 1 | 0.001904 | 0.00047718 | 0 | 0 | 1 | 0.9942 | -0.040093 | 0.4 | 1 | 1.1 | 0.9
3 | 1 | 0.00096647 | 0.00024222 | 0 | 0 | 1 | 0.99427 | -0.039536 | 0.4 | 1 | 1.1 | 0.9
45 | 1 | 0 | 0 | 0 | 0 | 1 | 0.99459 | -0.037319 | 0.4 | 1 | 1.1 | 0.9
22 | 1 | 0 | 0 | 0 | 0 | 1 | 0.99693 | -0.021099 | 0.4 | 1 | 1.1 | 0.9
44 | 1 | 0.0051313 | 0.001286 | 0 | 0 | 1 | 0.99327 | -0.046473 | 0.4 | 1 | 1.1 | 0.9
4 | 1 | 0.0022547 | 0.00056507 | 0 | 0 | 1 | 0.98353 | -0.11498 | 0.4 | 1 | 1.1 | 0.9
26 | 1 | 0.0014477 | 0.00036283 | 0 | 0 | 1 | 0.98366 | -0.11411 | 0.4 | 1 | 1.1 | 0.9
24 | 1 | 0.0013568 | 0.00034004 | 0 | 0 | 1 | 0.98373 | -0.1136 | 0.4 | 1 | 1.1 | 0.9
5 | 1 | 0.009963 | 0.002497 | 0 | 0 | 1 | 0.98086 | -0.13383 | 0.4 | 1 | 1.1 | 0.9
6 | 1 | 0.0062971 | 0.0015782 | 0 | 0 | 1 | 0.98091 | -0.13347 | 0.4 | 1 | 1.1 | 0.9
7 | 1 | 0 | 0 | 0 | 0 | 1 | 0.97882 | -0.14836 | 0.4 | 1 | 1.1 | 0.9
8 | 1 | 0.0080357 | 0.0020139 | 0 | 0 | 1 | 0.98145 | -0.12964 | 0.4 | 1 | 1.1 | 0.9
9 | 1 | 0.0042436 | 0.0010635 | 0 | 0 | 1 | 0.97851 | -0.15063 | 0.4 | 1 | 1.1 | 0.9
10 | 1 | 0.001786 | 0.00044762 | 0 | 0 | 1 | 0.97768 | -0.15655 | 0.4 | 1 | 1.1 | 0.9
18 | 1 | 0 | 0 | 0 | 0 | 1 | 0.98586 | -0.098407 | 0.4 | 1 | 1.1 | 0.9
17 | 1 | 0.0061987 | 0.0015536 | 0 | 0 | 1 | 0.97707 | -0.16088 | 0.4 | 1 | 1.1 | 0.9
19 | 1 | 0.0063827 | 0.0015997 | 0 | 0 | 1 | 0.98457 | -0.10763 | 0.4 | 1 | 1.1 | 0.9
16 | 1 | 0.002973 | 0.00074511 | 0 | 0 | 1 | 0.97694 | -0.16185 | 0.4 | 1 | 1.1 | 0.9
11 | 1 | 0.012814 | 0.0032114 | 0 | 0 | 1 | 0.9739 | -0.18366 | 0.4 | 1 | 1.1 | 0.9
12 | 1 | 0.001508 | 0.00037794 | 0 | 0 | 1 | 0.97464 | -0.1783 | 0.4 | 1 | 1.1 | 0.9
14 | 1 | 0 | 0 | 0 | 0 | 1 | 0.97498 | -0.1759 | 0.4 | 1 | 1.1 | 0.9
57 | 1 | 0.002394 | 0.00059999 | 0 | 0 | 1 | 0.9744 | -0.18 | 0.4 | 1 | 1.1 | 0.9
15 | 1 | 0.003396 | 0.00085112 | 0 | 0 | 1 | 0.97562 | -0.17126 | 0.4 | 1 | 1.1 | 0.9
35 | 3 | 0.0073992 | 0.0018544 | 0 | 0 | 1 | 1 | 0 | 0.4 | 1 | 1.1 | 0.9
20 | 1 | 0.0018037 | 0.00045204 | 0 | 0 | 1 | 0.98451 | -0.10802 | 0.4 | 1 | 1.1 | 0.9
21 | 1 | 0.001017 | 0.00025489 | 0 | 0 | 1 | 0.98446 | -0.10836 | 0.4 | 1 | 1.1 | 0.9
25 | 1 | 0.0094356 | 0.0023648 | 0 | 0 | 1 | 0.98416 | -0.11053 | 0.4 | 1 | 1.1 | 0.9
23 | 1 | 0.0018388 | 0.00046085 | 0 | 0 | 1 | 0.98393 | -0.11215 | 0.4 | 1 | 1.1 | 0.9
33 | 1 | 0.010801 | 0.0027069 | 0 | 0 | 1 | 0.99897 | -0.007226 | 0.4 | 1 | 1.1 | 0.9
27 | 1 | 0.005338 | 0.0013378 | 0 | 0 | 1 | 0.98726 | -0.088409 | 0.4 | 1 | 1.1 | 0.9
28 | 1 | 0.0038553 | 0.00096622 | 0 | 0 | 1 | 0.98761 | -0.085969 | 0.4 | 1 | 1.1 | 0.9
29 | 1 | 0 | 0 | 0 | 0 | 1 | 0.98619 | -0.09594 | 0.4 | 1 | 1.1 | 0.9
30 | 1 | 0 | 0 | 0 | 0 | 1 | 0.98905 | -0.075871 | 0.4 | 1 | 1.1 | 0.9
31 | 1 | 0.0019902 | 0.00049879 | 0 | 0 | 1 | 0.98228 | -0.12345 | 0.4 | 1 | 1.1 | 0.9
32 | 1 | 0.0121 | 0.0030324 | 0 | 0 | 1 | 0.98549 | -0.10089 | 0.4 | 1 | 1.1 | 0.9
46 | 1 | 0.016574 | 0.0041538 | 0 | 0 | 1 | 0.98851 | -0.079726 | 0.4 | 1 | 1.1 | 0.9
52 | 1 | 0 | 0 | 0 | 0 | 1 | 0.97892 | -0.14725 | 0.4 | 1 | 1.1 | 0.9
53 | 1 | 0 | 0 | 0 | 0 | 1 | 0.97715 | -0.15987 | 0.4 | 1 | 1.1 | 0.9
34 | 1 | 0.0071076 | 0.0017813 | 0 | 0 | 1 | 0.99881 | -0.0083601 | 0.4 | 1 | 1.1 | 0.9
36 | 1 | 0.0013986 | 0.00035053 | 0 | 0 | 1 | 0.99869 | -0.0091707 | 0.4 | 1 | 1.1 | 0.9
43 | 1 | 0.0027378 | 0.00068616 | 0 | 0 | 1 | 0.9986 | -0.0097877 | 0.4 | 1 | 1.1 | 0.9
49 | 1 | 0.0041722 | 0.0010456 | 0 | 0 | 1 | 0.99833 | -0.011668 | 0.4 | 1 | 1.1 | 0.9
37 | 1 | 0.0080642 | 0.0020211 | 0 | 0 | 1 | 0.9701 | -0.21049 | 0.4 | 1 | 1.1 | 0.9
38 | 1 | 0.0023945 | 0.00060012 | 0 | 0 | 1 | 0.97005 | -0.21082 | 0.4 | 1 | 1.1 | 0.9
39 | 1 | 0.0060173 | 0.0015081 | 0 | 0 | 1 | 0.97081 | -0.20534 | 0.4 | 1 | 1.1 | 0.9
40 | 1 | 0.028077 | 0.0070367 | 0 | 0 | 1 | 0.97271 | -0.19167 | 0.4 | 1 | 1.1 | 0.9
41 | 1 | 0.0030177 | 0.00075631 | 0 | 0 | 1 | 0.97323 | -0.18794 | 0.4 | 1 | 1.1 | 0.9
42 | 1 | 0.0031028 | 0.00077763 | 0 | 0 | 1 | 0.97351 | -0.18591 | 0.4 | 1 | 1.1 | 0.9
47 | 1 | 0.0047177 | 0.0011824 | 0 | 0 | 1 | 0.97355 | -0.18565 | 0.4 | 1 | 1.1 | 0.9
48 | 1 | 0.0041544 | 0.0010412 | 0 | 0 | 1 | 0.97373 | -0.18431 | 0.4 | 1 | 1.1 | 0.9
55 | 1 | 0.0011615 | 0.00029111 | 0 | 0 | 1 | 0.99833 | -0.011724 | 0.4 | 1 | 1.1 | 0.9
50 | 1 | 0.0028863 | 0.00072338 | 0 | 0 | 1 | 0.97394 | -0.18279 | 0.4 | 1 | 1.1 | 0.9
51 | 1 | 0.0047028 | 0.0011786 | 0 | 0 | 1 | 0.9755 | -0.17163 | 0.4 | 1 | 1.1 | 0.9
54 | 1 | 0.001877 | 0.00047042 | 0 | 0 | 1 | 0.97556 | -0.17123 | 0.4 | 1 | 1.1 | 0.9

## generator_data
GEN_BUS | PG | QG | QMAX | QMIN | VG | MBASE | GEN_STATUS | PMAX | PMIN
35 | 0.24272 | 0.061373 | 10 | -10 | 1 | 100 | 1 | 10 | 0

## branch_data
F_BUS | T_BUS | BR_R | BR_X | BR_B | RATE_A | RATE_B | RATE_C | TAP | SHIFT | BR_STATUS | ANGMIN | ANGMAX | P_in | Q_in | P_out | Q_out
1 | 2 | 3.9446 | 1.5172 | 3.9808e-09 | 0 | 0 | 0 | 0 | 0 | 1 | -90 | 90 | -0.0017384 | -0.00043568 | 0.0017385 | 0.00043534
2 | 3 | 1.9661 | 0.75618 | 1.9841e-09 | 0 | 0 | 0 | 0 | 0 | 1 | -90 | 90 | -0.0036425 | -0.00091252 | 0.0036428 | 0.00091243
3 | 45 | 6.1871 | 2.3796 | 6.2438e-09 | 0 | 0 | 0 | 0 | 0 | 1 | -90 | 90 | -0.0046092 | -0.0011547 | 0.0046107 | 0.0011546
45 | 22 | 1.7653 | 0.67895 | 3.5629e-09 | 0 | 0 | 0 | 0 | 0 | 1 | -90 | 90 | -0.12042 | -0.030415 | 0.1207 | 0.03052
45 | 44 | 1.0328 | 0.39722 | 2.0845e-09 | 0 | 0 | 0 | 0 | 0 | 1 | -90 | 90 | 0.11581 | 0.02926 | -0.11566 | -0.029203
22 | 35 | 1.3438 | 0.51686 | 2.7123e-09 | 0 | 0 | 0 | 0 | 0 | 1 | -90 | 90 | -0.20729 | -0.052408 | 0.20791 | 0.052646
22 | 18 | 11.6163 | 4.4678 | 1.1723e-08 | 0 | 0 | 0 | 0 | 0 | 1 | -90 | 90 | 0.086592 | 0.021888 | -0.08566 | -0.021531
44 | 30 | 3.4539 | 1.3284 | 6.9711e-09 | 0 | 0 | 0 | 0 | 0 | 1 | -90 | 90 | 0.11053 | 0.027917 | -0.11008 | -0.027743
4 | 26 | 4.8464 | 1.864 | 4.8909e-09 | 0 | 0 | 0 | 0 | 0 | 1 | -90 | 90 | -0.0022547 | -0.00056507 | 0.0022549 | 0.00056471
26 | 24 | 1.7408 | 0.66953 | 1.7568e-09 | 0 | 0 | 0 | 0 | 0 | 1 | -90 | 90 | -0.0037026 | -0.00092754 | 0.0037029 | 0.00092747
24 | 23 | 3.591 | 1.3812 | 3.624e-09 | 0 | 0 | 0 | 0 | 0 | 1 | -90 | 90 | -0.0050596 | -0.0012675 | 0.0050606 | 0.0012675
5 | 6 | 0.099484 | 0.038263 | 1.004e-10 | 0 | 0 | 0 | 0 | 0 | 1 | -90 | 90 | -0.045457 | -0.011413 | 0.04546 | 0.011414
5 | 7 | 5.1415 | 1.9775 | 5.1887e-09 | 0 | 0 | 0 | 0 | 0 | 1 | -90 | 90 | 0.035494 | 0.0089161 | -0.035423 | -0.0088891
6 | 8 | 0.93225 | 0.35856 | 9.4081e-10 | 0 | 0 | 0 | 0 | 0 | 1 | -90 | 90 | -0.051757 | -0.012992 | 0.051784 | 0.013003
7 | 9 | 6.6597 | 2.5614 | 6.7209e-09 | 0 | 0 | 0 | 0 | 0 | 1 | -90 | 90 | 0.0042448 | 0.0010634 | -0.0042435 | -0.0010635
7 | 10 | 3.2832 | 1.2628 | 3.3133e-09 | 0 | 0 | 0 | 0 | 0 | 1 | -90 | 90 | 0.031178 | 0.0078257 | -0.031143 | -0.0078124
8 | 18 | 6.5991 | 2.5381 | 6.6597e-09 | 0 | 0 | 0 | 0 | 0 | 1 | -90 | 90 | -0.05982 | -0.015017 | 0.06008 | 0.015116
10 | 17 | 1.8399 | 0.70766 | 1.8568e-09 | 0 | 0 | 0 | 0 | 0 | 1 | -90 | 90 | 0.029357 | 0.0073648 | -0.029339 | -0.0073582
18 | 19 | 4.5619 | 1.7546 | 4.6038e-09 | 0 | 0 | 0 | 0 | 0 | 1 | -90 | 90 | 0.025579 | 0.0064146 | -0.025547 | -0.0064025
17 | 16 | 0.52248 | 0.20095 | 5.2728e-10 | 0 | 0 | 0 | 0 | 0 | 1 | -90 | 90 | 0.02314 | 0.0058046 | -0.023137 | -0.0058035
19 | 20 | 0.25931 | 0.099736 | 2.6169e-10 | 0 | 0 | 0 | 0 | 0 | 1 | -90 | 90 | 0.019164 | 0.0048028 | -0.019163 | -0.0048024
16 | 15 | 5.8061 | 2.2331 | 5.8593e-09 | 0 | 0 | 0 | 0 | 0 | 1 | -90 | 90 | 0.020164 | 0.0050584 | -0.020138 | -0.0050488
11 | 12 | 5.172 | 1.9892 | 5.2195e-09 | 0 | 0 | 0 | 0 | 0 | 1 | -90 | 90 | -0.012814 | -0.0032115 | 0.012823 | 0.0032146
12 | 14 | 1.7768 | 0.68338 | 1.7931e-09 | 0 | 0 | 0 | 0 | 0 | 1 | -90 | 90 | -0.016726 | -0.0041919 | 0.016731 | 0.0041939
12 | 57 | 8.7775 | 3.376 | 8.8581e-09 | 0 | 0 | 0 | 0 | 0 | 1 | -90 | 90 | 0.0023945 | 0.00059937 | -0.002394 | -0.0006
14 | 15 | 3.432 | 1.32 | 3.4634e-09 | 0 | 0 | 0 | 0 | 0 | 1 | -90 | 90 | -0.016731 | -0.0041939 | 0.016742 | 0.0041977
35 | 33 | 3.4334 | 1.3205 | 3.4649e-09 | 0 | 0 | 0 | 0 | 0 | 1 | -90 | 90 | 0.027412 | 0.0068733 | -0.027384 | -0.0068631
20 | 21 | 0.24683 | 0.094933 | 2.4909e-10 | 0 | 0 | 0 | 0 | 0 | 1 | -90 | 90 | 0.017359 | 0.0043504 | -0.017358 | -0.0043501
21 | 25 | 1.6798 | 0.64608 | 1.6952e-09 | 0 | 0 | 0 | 0 | 0 | 1 | -90 | 90 | 0.016341 | 0.0040952 | -0.016337 | -0.0040935
25 | 23 | 2.9564 | 1.1371 | 2.9835e-09 | 0 | 0 | 0 | 0 | 0 | 1 | -90 | 90 | 0.006901 | 0.0017287 | -0.0068994 | -0.0017284
33 | 34 | 0.8888 | 0.34185 | 8.9696e-10 | 0 | 0 | 0 | 0 | 0 | 1 | -90 | 90 | 0.016584 | 0.0041562 | -0.016581 | -0.0041553
27 | 28 | 0.35024 | 0.13471 | 7.069e-10 | 0 | 0 | 0 | 0 | 0 | 1 | -90 | 90 | -0.089474 | -0.022557 | 0.089505 | 0.022569
27 | 29 | 1.1487 | 0.4418 | 2.3185e-09 | 0 | 0 | 0 | 0 | 0 | 1 | -90 | 90 | 0.084136 | 0.02122 | -0.084048 | -0.021186
28 | 30 | 1.3914 | 0.53516 | 2.8084e-09 | 0 | 0 | 0 | 0 | 0 | 1 | -90 | 90 | -0.09336 | -0.023535 | 0.093493 | 0.023586
29 | 31 | 4.8872 | 1.8797 | 9.8642e-09 | 0 | 0 | 0 | 0 | 0 | 1 | -90 | 90 | 0.07194 | 0.018151 | -0.071663 | -0.018045
29 | 32 | 5.178 | 1.9915 | 5.2255e-09 | 0 | 0 | 0 | 0 | 0 | 1 | -90 | 90 | 0.012108 | 0.0030351 | -0.012099 | -0.0030324
30 | 46 | 2.9615 | 1.139 | 2.9887e-09 | 0 | 0 | 0 | 0 | 0 | 1 | -90 | 90 | 0.016583 | 0.0041569 | -0.016574 | -0.0041538
31 | 52 | 4.3166 | 1.6602 | 8.7124e-09 | 0 | 0 | 0 | 0 | 0 | 1 | -90 | 90 | 0.069673 | 0.017547 | -0.069442 | -0.017459
52 | 53 | 2.2778 | 0.87607 | 4.5974e-09 | 0 | 0 | 0 | 0 | 0 | 1 | -90 | 90 | 0.069442 | 0.017459 | -0.06932 | -0.017412
53 | 54 | 2.0442 | 0.78624 | 4.1259e-09 | 0 | 0 | 0 | 0 | 0 | 1 | -90 | 90 | 0.06932 | 0.017412 | -0.069211 | -0.017371
34 | 36 | 1.1116 | 0.42755 | 1.1218e-09 | 0 | 0 | 0 | 0 | 0 | 1 | -90 | 90 | 0.0094733 | 0.0023739 | -0.0094723 | -0.0023736
36 | 43 | 0.99245 | 0.38171 | 1.0016e-09 | 0 | 0 | 0 | 0 | 0 | 1 | -90 | 90 | 0.0080736 | 0.0020231 | -0.0080729 | -0.0020229
43 | 49 | 4.5759 | 1.76 | 4.6179e-09 | 0 | 0 | 0 | 0 | 0 | 1 | -90 | 90 | 0.0053351 | 0.0013368 | -0.0053337 | -0.0013367
49 | 55 | 0.63148 | 0.24288 | 6.3728e-10 | 0 | 0 | 0 | 0 | 0 | 1 | -90 | 90 | 0.0011616 | 0.00029105 | -0.0011615 | -0.00029111
37 | 38 | 1.707 | 0.65652 | 1.7226e-09 | 0 | 0 | 0 | 0 | 0 | 1 | -90 | 90 | 0.0023946 | 0.00060001 | -0.0023944 | -0.00060013
37 | 39 | 6.0399 | 2.323 | 6.0953e-09 | 0 | 0 | 0 | 0 | 0 | 1 | -90 | 90 | -0.010459 | -0.0026211 | 0.010466 | 0.0026234
39 | 40 | 10.1982 | 3.9224 | 1.0292e-08 | 0 | 0 | 0 | 0 | 0 | 1 | -90 | 90 | -0.016483 | -0.0041315 | 0.016514 | 0.0041425
40 | 41 | 1.0333 | 0.39741 | 1.0427e-09 | 0 | 0 | 0 | 0 | 0 | 1 | -90 | 90 | -0.044591 | -0.011179 | 0.044614 | 0.011188
41 | 42 | 0.52411 | 0.20158 | 1.0578e-09 | 0 | 0 | 0 | 0 | 0 | 1 | -90 | 90 | -0.047631 | -0.011944 | 0.047645 | 0.011949
42 | 47 | 0.065111 | 0.025043 | 1.3142e-10 | 0 | 0 | 0 | 0 | 0 | 1 | -90 | 90 | -0.050748 | -0.012727 | 0.050749 | 0.012728
47 | 48 | 0.2975 | 0.11442 | 6.0047e-10 | 0 | 0 | 0 | 0 | 0 | 1 | -90 | 90 | -0.055467 | -0.01391 | 0.055477 | 0.013914
48 | 50 | 0.31491 | 0.12112 | 6.3559e-10 | 0 | 0 | 0 | 0 | 0 | 1 | -90 | 90 | -0.059632 | -0.014955 | 0.059644 | 0.01496
50 | 51 | 2.2121 | 0.85083 | 4.4649e-09 | 0 | 0 | 0 | 0 | 0 | 1 | -90 | 90 | -0.06253 | -0.015683 | 0.062627 | 0.01572
51 | 54 | 0.074216 | 0.028545 | 1.4979e-10 | 0 | 0 | 0 | 0 | 0 | 1 | -90 | 90 | -0.06733 | -0.016899 | 0.067334 | 0.0169