## bus_data
BUS_I | BUS_TYPE | Pd | Qd | Gs | Bs | area | Vm | Va | baseKV | zone | Vmax | Vmin
16 | 1 | 0 | 0 | 0 | 0 | 1 | 0.99594 | -0.028896 | 0.4 | 1 | 1.1 | 0.9
77 | 1 | 0.00060706 | 0.00015214 | 0 | 0 | 1 | 0.99579 | -0.029929 | 0.4 | 1 | 1.1 | 0.9
18 | 1 | 0 | 0 | 0 | 0 | 1 | 0.99603 | -0.028196 | 0.4 | 1 | 1.1 | 0.9
17 | 1 | 0 | 0 | 0 | 0 | 1 | 0.98969 | -0.07372 | 0.4 | 1 | 1.1 | 0.9
76 | 1 | 0.0019814 | 0.00049658 | 0 | 0 | 1 | 0.98968 | -0.073803 | 0.4 | 1 | 1.1 | 0.9
19 | 1 | 0 | 0 | 0 | 0 | 1 | 0.99294 | -0.05014 | 0.4 | 1 | 1.1 | 0.9
48 | 1 | 0.001186 | 0.00029723 | 0 | 0 | 1 | 0.99617 | -0.027168 | 0.4 | 1 | 1.1 | 0.9
70 | 1 | 0.0054675 | 0.0013703 | 0 | 0 | 1 | 0.99213 | -0.055845 | 0.4 | 1 | 1.1 | 0.9
67 | 1 | 0.0030818 | 0.00077237 | 0 | 0 | 1 | 0.99521 | -0.033927 | 0.4 | 1 | 1.1 | 0.9
47 | 1 | 0.00063626 | 0.00015946 | 0 | 0 | 1 | 0.99622 | -0.026812 | 0.4 | 1 | 1.1 | 0.9
49 | 1 | 0 | 0 | 0 | 0 | 1 | 0.99626 | -0.026504 | 0.4 | 1 | 1.1 | 0.9
50 | 1 | 0 | 0 | 0 | 0 | 1 | 0.99665 | -0.023731 | 0.4 | 1 | 1.1 | 0.9
68 | 1 | 0 | 0 | 0 | 0 | 1 | 0.99794 | -0.014579 | 0.4 | 1 | 1.1 | 0.9
75 | 1 | 0.0025291 | 0.00063385 | 0 | 0 | 1 | 0.99641 | -0.02545 | 0.4 | 1 | 1.1 | 0.9
51 | 1 | 0 | 0 | 0 | 0 | 1 | 0.99503 | -0.03551 | 0.4 | 1 | 1.1 | 0.9
54 | 1 | 0.00061383 | 0.00015384 | 0 | 0 | 1 | 0.99498 | -0.035823 | 0.4 | 1 | 1.1 | 0.9
55 | 1 | 0.00041371 | 0.00010368 | 0 | 0 | 1 | 0.99516 | -0.034547 | 0.4 | 1 | 1.1 | 0.9
53 | 1 | 0.00052685 | 0.00013204 | 0 | 0 | 1 | 0.99498 | -0.035864 | 0.4 | 1 | 1.1 | 0.9
56 | 1 | 0.00057878 | 0.00014506 | 0 | 0 | 1 | 0.99521 | -0.034213 | 0.4 | 1 | 1.1 | 0.9
57 | 1 | 0 | 0 | 0 | 0 | 1 | 0.99663 | -0.024083 | 0.4 | 1 | 1.1 | 0.9
63 | 1 | 0 | 0 | 0 | 0 | 1 | 0.9977 | -0.016272 | 0.4 | 1 | 1.1 | 0.9
58 | 1 | 0.0025138 | 0.00063001 | 0 | 0 | 1 | 0.99718 | -0.019928 | 0.4 | 1 | 1.1 | 0.9
59 | 1 | 0.00043388 | 0.00010874 | 0 | 0 | 1 | 0.99712 | -0.020345 | 0.4 | 1 | 1.1 | 0.9
60 | 1 | 0 | 0 | 0 | 0 | 1 | 0.99736 | -0.018715 | 0.4 | 1 | 1.1 | 0.9
61 | 1 | 0.001214 | 0.00030425 | 0 | 0 | 1 | 0.99705 | -0.020875 | 0.4 | 1 | 1.1 | 0.9
62 | 1 | 0.00085817 | 0.00021508 | 0 | 0 | 1 | 0.99734 | -0.018844 | 0.4 | 1 | 1.1 | 0.9
69 | 1 | 0.0011419 | 0.00028618 | 0 | 0 | 1 | 0.99733 | -0.018898 | 0.4 | 1 | 1.1 | 0.9
72 | 1 | 0.0010644 | 0.00026678 | 0 | 0 | 1 | 0.99911 | -0.006313 | 0.4 | 1 | 1.1 | 0.9
74 | 1 | 0 | 0 | 0 | 0 | 1 | 0.99735 | -0.018788 | 0.4 | 1 | 1.1 | 0.9
64 | 1 | 0.00087515 | 0.00021933 | 0 | 0 | 1 | 0.99595 | -0.028622 | 0.4 | 1 | 1.1 | 0.9
65 | 1 | 0.001581 | 0.00039623 | 0 | 0 | 1 | 0.9959 | -0.02901 | 0.4 | 1 | 1.1 | 0.9
66 | 1 | 0.0014822 | 0.00037148 | 0 | 0 | 1 | 0.99599 | -0.028354 | 0.4 | 1 | 1.1 | 0.9
71 | 3 | 0.00072732 | 0.00018228 | 0 | 0 | 1 | 1 | 0 | 0.4 | 1 | 1.1 | 0.9
73 | 1 | 0.0024265 | 0.00060814 | 0 | 0 | 1 | 0.99695 | -0.021569 | 0.4 | 1 | 1.1 | 0.9

## generator_data
GEN_BUS | PG | QG | QMAX | QMIN | VG | MBASE | GEN_STATUS | PMAX | PMIN
71 | 0.032086 | 0.0080093 | 10 | -10 | 1 | 100 | 1 | 10 | 0

## branch_data
F_BUS | T_BUS | BR_R | BR_X | BR_B | RATE_A | RATE_B | RATE_C | TAP | SHIFT | BR_STATUS | ANGMIN | ANGMAX | P_in | Q_in | P_out | Q_out
16 | 77 | 21.6841 | 8.34 | 2.1883e-08 | 0 | 0 | 0 | 0 | 0 | 1 | -90 | 90 | 0.00060715 | 0.00015001 | -0.00060706 | -0.00015214
16 | 18 | 14.3957 | 5.5368 | 1.4528e-08 | 0 | 0 | 0 | 0 | 0 | 1 | -90 | 90 | -0.00060715 | -0.00015001 | 0.0006072 | 0.00014859
18 | 48 | 20.7146 | 7.9672 | 2.0905e-08 | 0 | 0 | 0 | 0 | 0 | 1 | -90 | 90 | -0.0006072 | -0.00014859 | 0.00060728 | 0.00014654
17 | 76 | 0.53105 | 0.20425 | 5.3592e-10 | 0 | 0 | 0 | 0 | 0 | 1 | -90 | 90 | 0.0019814 | 0.00049654 | -0.0019814 | -0.00049658
17 | 19 | 148.2142 | 57.0055 | 1.4957e-07 | 0 | 0 | 0 | 0 | 0 | 1 | -90 | 90 | -0.0019814 | -0.00049654 | 0.0019877 | 0.00048426
19 | 70 | 13.3773 | 5.1451 | 1.35e-08 | 0 | 0 | 0 | 0 | 0 | 1 | -90 | 90 | 0.0054718 | 0.0013706 | -0.0054675 | -0.0013703
19 | 67 | 27.5344 | 10.5901 | 2.7787e-08 | 0 | 0 | 0 | 0 | 0 | 1 | -90 | 90 | -0.0074595 | -0.0018549 | 0.007476 | 0.0018585
48 | 47 | 2.5011 | 0.96196 | 2.5241e-09 | 0 | 0 | 0 | 0 | 0 | 1 | -90 | 90 | -0.0017933 | -0.00044378 | 0.0017933 | 0.00044356
67 | 65 | 5.9474 | 2.2875 | 6.002e-09 | 0 | 0 | 0 | 0 | 0 | 1 | -90 | 90 | -0.010558 | -0.0026309 | 0.010565 | 0.002633
47 | 49 | 1.6078 | 0.61839 | 1.6226e-09 | 0 | 0 | 0 | 0 | 0 | 1 | -90 | 90 | -0.0024296 | -0.00060302 | 0.0024297 | 0.0006029
49 | 50 | 14.4655 | 5.5636 | 1.4598e-08 | 0 | 0 | 0 | 0 | 0 | 1 | -90 | 90 | -0.0024297 | -0.0006029 | 0.0024306 | 0.0006018
50 | 68 | 23.5696 | 9.0652 | 2.3786e-08 | 0 | 0 | 0 | 0 | 0 | 1 | -90 | 90 | -0.0049603 | -0.001235 | 0.0049665 | 0.001235
50 | 75 | 8.7839 | 3.3784 | 8.8645e-09 | 0 | 0 | 0 | 0 | 0 | 1 | -90 | 90 | 0.0025297 | 0.0006332 | -0.0025291 | -0.00063385
68 | 71 | 9.6364 | 3.7063 | 9.7248e-09 | 0 | 0 | 0 | 0 | 0 | 1 | -90 | 90 | -0.019498 | -0.0048648 | 0.019537 | 0.0048788
68 | 66 | 12.1988 | 4.6918 | 1.2311e-08 | 0 | 0 | 0 | 0 | 0 | 1 | -90 | 90 | 0.014532 | 0.0036297 | -0.014504 | -0.0036204
51 | 54 | 3.5368 | 1.3603 | 3.5693e-09 | 0 | 0 | 0 | 0 | 0 | 1 | -90 | 90 | 0.0011407 | 0.00028545 | -0.0011407 | -0.00028578
51 | 55 | 10.8202 | 4.1616 | 1.092e-08 | 0 | 0 | 0 | 0 | 0 | 1 | -90 | 90 | -0.0011407 | -0.00028545 | 0.0011409 | 0.00028442
54 | 53 | 1.0066 | 0.38715 | 1.0158e-09 | 0 | 0 | 0 | 0 | 0 | 1 | -90 | 90 | 0.00052685 | 0.00013194 | -0.00052685 | -0.00013204
55 | 56 | 2.7487 | 1.0572 | 2.774e-09 | 0 | 0 | 0 | 0 | 0 | 1 | -90 | 90 | -0.0015546 | -0.00038811 | 0.0015547 | 0.00038786
56 | 57 | 60.3348 | 23.2057 | 6.0888e-08 | 0 | 0 | 0 | 0 | 0 | 1 | -90 | 90 | -0.0021334 | -0.00053292 | 0.0021364 | 0.00052801
57 | 63 | 45.7993 | 17.6151 | 4.622e-08 | 0 | 0 | 0 | 0 | 0 | 1 | -90 | 90 | -0.0021364 | -0.00052801 | 0.0021386 | 0.00052427
63 | 72 | 11.9129 | 4.5819 | 1.2022e-08 | 0 | 0 | 0 | 0 | 0 | 1 | -90 | 90 | -0.010732 | -0.0026738 | 0.010746 | 0.0026782
63 | 74 | 13.3507 | 5.1349 | 1.3473e-08 | 0 | 0 | 0 | 0 | 0 | 1 | -90 | 90 | 0.0024283 | 0.000606 | -0.0024275 | -0.00060702
63 | 60 | 5.1289 | 1.9727 | 5.176e-09 | 0 | 0 | 0 | 0 | 0 | 1 | -90 | 90 | 0.0061647 | 0.0015435 | -0.0061626 | -0.0015432
58 | 59 | 3.2687 | 1.2572 | 3.2987e-09 | 0 | 0 | 0 | 0 | 0 | 1 | -90 | 90 | 0.001648 | 0.00041216 | -0.0016479 | -0.00041245
58 | 60 | 3.7695 | 1.4498 | 3.8041e-09 | 0 | 0 | 0 | 0 | 0 | 1 | -90 | 90 | -0.0041618 | -0.0010422 | 0.0041625 | 0.0010421
59 | 61 | 5.6415 | 2.1698 | 5.6933e-09 | 0 | 0 | 0 | 0 | 0 | 1 | -90 | 90 | 0.0012141 | 0.00030372 | -0.001214 | -0.00030425
60 | 62 | 0.83299 | 0.32038 | 8.4064e-10 | 0 | 0 | 0 | 0 | 0 | 1 | -90 | 90 | 0.0020001 | 0.00050113 | -0.002 | -0.0005012
62 | 69 | 0.61613 | 0.23697 | 6.2179e-10 | 0 | 0 | 0 | 0 | 0 | 1 | -90 | 90 | 0.0011419 | 0.00028612 | -0.0011419 | -0.00028618
72 | 71 | 6.8892 | 2.6497 | 6.9524e-09 | 0 | 0 | 0 | 0 | 0 | 1 | -90 | 90 | -0.011811 | -0.002945 | 0.011821 | 0.0029482
74 | 73 | 14.8113 | 5.6967 | 1.4947e-08 | 0 | 0 | 0 | 0 | 0 | 1 | -90 | 90 | 0.0024275 | 0.00060702 | -0.0024265 | -0.00060814
64 | 65 | 0.40943 | 0.15747 | 4.1319e-10 | 0 | 0 | 0 | 0 | 0 | 1 | -90 | 90 | 0.012147 | 0.0030294 | -0.012146 | -0.0030292
64 | 66 | 0.26373 | 0.10144 | 2.6615e-10 | 0 | 0 | 0 | 0 | 0 | 1 | -90 | 90 | -0.013022 | -0.0032488 | 0.013022 | 0.0032489