## bus_data
BUS_I | BUS_TYPE | Pd | Qd | Gs | Bs | area | Vm | Va | baseKV | zone | Vmax | Vmin
1 | 1 | 0.0087112 | 0.0021832 | 0 | 0 | 1 | 0.99432 | -0.039798 | 0.4 | 1 | 1.1 | 0.9
2 | 1 | 0 | 0 | 0 | 0 | 1 | 0.99489 | -0.03581 | 0.4 | 1 | 1.1 | 0.9
4 | 1 | 0.012611 | 0.0031607 | 0 | 0 | 1 | 0.99465 | -0.037496 | 0.4 | 1 | 1.1 | 0.9
5 | 1 | 0 | 0 | 0 | 0 | 1 | 0.99601 | -0.027926 | 0.4 | 1 | 1.1 | 0.9
25 | 1 | 0 | 0 | 0 | 0 | 1 | 0.99579 | -0.029505 | 0.4 | 1 | 1.1 | 0.9
8 | 1 | 0 | 0 | 0 | 0 | 1 | 0.99802 | -0.013827 | 0.4 | 1 | 1.1 | 0.9
23 | 1 | 0.004916 | 0.0012321 | 0 | 0 | 1 | 0.99565 | -0.030478 | 0.4 | 1 | 1.1 | 0.9
7 | 1 | 0 | 0 | 0 | 0 | 1 | 0.99505 | -0.034688 | 0.4 | 1 | 1.1 | 0.9
19 | 1 | 0.025793 | 0.0064643 | 0 | 0 | 1 | 0.99515 | -0.033973 | 0.4 | 1 | 1.1 | 0.9
30 | 1 | 0.0020034 | 0.00050211 | 0 | 0 | 1 | 0.99457 | -0.03808 | 0.4 | 1 | 1.1 | 0.9
9 | 3 | 0 | 0 | 0 | 0 | 1 | 1 | 0 | 0.4 | 1 | 1.1 | 0.9
21 | 1 | 0.0013951 | 0.00034965 | 0 | 0 | 1 | 0.99768 | -0.01619 | 0.4 | 1 | 1.1 | 0.9
18 | 1 | 0.0092507 | 0.0023185 | 0 | 0 | 1 | 0.99971 | -0.0020585 | 0.4 | 1 | 1.1 | 0.9
17 | 1 | 0.0031764 | 0.00079609 | 0 | 0 | 1 | 0.99935 | -0.0045803 | 0.4 | 1 | 1.1 | 0.9
10 | 1 | 0 | 0 | 0 | 0 | 1 | 0.99627 | -0.026143 | 0.4 | 1 | 1.1 | 0.9
20 | 1 | 0.0015859 | 0.00039747 | 0 | 0 | 1 | 0.99627 | -0.026089 | 0.4 | 1 | 1.1 | 0.9
27 | 1 | 0.0021256 | 0.00053272 | 0 | 0 | 1 | 0.99556 | -0.03111 | 0.4 | 1 | 1.1 | 0.9
26 | 1 | 0.0016608 | 0.00041625 | 0 | 0 | 1 | 0.99575 | -0.029741 | 0.4 | 1 | 1.1 | 0.9
22 | 1 | 0.0020157 | 0.00050518 | 0 | 0 | 1 | 0.99733 | -0.018638 | 0.4 | 1 | 1.1 | 0.9
16 | 1 | 0.019861 | 0.0049777 | 0 | 0 | 1 | 0.99801 | -0.013948 | 0.4 | 1 | 1.1 | 0.9
14 | 1 | 0.0075025 | 0.0018803 | 0 | 0 | 1 | 0.99757 | -0.017016 | 0.4 | 1 | 1.1 | 0.9
15 | 1 | 0.0066759 | 0.0016731 | 0 | 0 | 1 | 0.9976 | -0.016813 | 0.4 | 1 | 1.1 | 0.9
28 | 1 | 0.0021113 | 0.00052915 | 0 | 0 | 1 | 0.99551 | -0.031434 | 0.4 | 1 | 1.1 | 0.9

## generator_data
GEN_BUS | PG | QG | QMAX | QMIN | VG | MBASE | GEN_STATUS | PMAX | PMIN
9 | 0.11178 | 0.028057 | 10 | -10 | 1 | 100 | 1 | 10 | 0

## branch_data
F_BUS | T_BUS | BR_R | BR_X | BR_B | RATE_A | RATE_B | RATE_C | TAP | SHIFT | BR_STATUS | ANGMIN | ANGMAX | P_in | Q_in | P_out | Q_out
1 | 2 | 5.8975 | 2.2683 | 5.9517e-09 | 0 | 0 | 0 | 0 | 0 | 1 | -90 | 90 | -0.0087112 | -0.0021832 | 0.008716 | 0.0021845
2 | 4 | 1.7231 | 0.66274 | 1.7389e-09 | 0 | 0 | 0 | 0 | 0 | 1 | -90 | 90 | 0.012614 | 0.0031617 | -0.012611 | -0.0031607
2 | 5 | 4.7712 | 1.8351 | 4.815e-09 | 0 | 0 | 0 | 0 | 0 | 1 | -90 | 90 | -0.02133 | -0.0053462 | 0.021354 | 0.0053547
5 | 25 | 3.4551 | 1.3289 | 3.4868e-09 | 0 | 0 | 0 | 0 | 0 | 1 | -90 | 90 | 0.0059001 | 0.0014778 | -0.0058988 | -0.0014777
5 | 8 | 5.6761 | 2.1831 | 5.7282e-09 | 0 | 0 | 0 | 0 | 0 | 1 | -90 | 90 | -0.032171 | -0.0080645 | 0.032234 | 0.0080882
5 | 23 | 6.7038 | 2.5784 | 6.7653e-09 | 0 | 0 | 0 | 0 | 0 | 1 | -90 | 90 | 0.0049177 | 0.0012321 | -0.004916 | -0.0012321
25 | 27 | 4.8875 | 1.8798 | 4.9324e-09 | 0 | 0 | 0 | 0 | 0 | 1 | -90 | 90 | 0.0042379 | 0.0010616 | -0.004237 | -0.0010617
25 | 26 | 1.8343 | 0.70551 | 1.8512e-09 | 0 | 0 | 0 | 0 | 0 | 1 | -90 | 90 | 0.0016609 | 0.00041608 | -0.0016608 | -0.00041625
8 | 9 | 2.766 | 1.0638 | 2.7914e-09 | 0 | 0 | 0 | 0 | 0 | 1 | -90 | 90 | -0.065111 | -0.016335 | 0.065236 | 0.016383
8 | 21 | 0.93396 | 0.35921 | 9.4253e-10 | 0 | 0 | 0 | 0 | 0 | 1 | -90 | 90 | 0.032876 | 0.0082472 | -0.032865 | -0.0082431
7 | 19 | 4.5651 | 1.7558 | 4.607e-09 | 0 | 0 | 0 | 0 | 0 | 1 | -90 | 90 | -0.0020044 | -0.0005003 | 0.0020046 | 0.00049992
7 | 30 | 21.7358 | 8.3599 | 2.1935e-08 | 0 | 0 | 0 | 0 | 0 | 1 | -90 | 90 | 0.0020044 | 0.0005003 | -0.0020034 | -0.00050211
19 | 10 | 3.6353 | 1.3982 | 3.6686e-09 | 0 | 0 | 0 | 0 | 0 | 1 | -90 | 90 | -0.027797 | -0.0069642 | 0.027827 | 0.0069754
9 | 18 | 2.8974 | 1.1144 | 2.924e-09 | 0 | 0 | 0 | 0 | 0 | 1 | -90 | 90 | 0.0092534 | 0.0023192 | -0.0092507 | -0.0023185
9 | 17 | 1.6018 | 0.61608 | 1.6165e-09 | 0 | 0 | 0 | 0 | 0 | 1 | -90 | 90 | 0.03729 | 0.0093548 | -0.037266 | -0.0093459
21 | 22 | 1.0096 | 0.3883 | 1.0188e-09 | 0 | 0 | 0 | 0 | 0 | 1 | -90 | 90 | 0.03147 | 0.0078935 | -0.03146 | -0.0078895
17 | 16 | 3.5748 | 1.3749 | 3.6077e-09 | 0 | 0 | 0 | 0 | 0 | 1 | -90 | 90 | 0.03409 | 0.0085498 | -0.034046 | -0.0085331
10 | 20 | 0.024824 | 0.0095478 | 2.5052e-11 | 0 | 0 | 0 | 0 | 0 | 1 | -90 | 90 | -0.027827 | -0.0069754 | 0.027828 | 0.0069755
20 | 22 | 3.2796 | 1.2614 | 3.3097e-09 | 0 | 0 | 0 | 0 | 0 | 1 | -90 | 90 | -0.029414 | -0.007373 | 0.029444 | 0.0073843
27 | 28 | 1.9788 | 0.76106 | 1.9969e-09 | 0 | 0 | 0 | 0 | 0 | 1 | -90 | 90 | 0.0021114 | 0.00052899 | -0.0021113 | -0.00052915
16 | 15 | 2.6199 | 1.0077 | 2.644e-09 | 0 | 0 | 0 | 0 | 0 | 1 | -90 | 90 | 0.014184 | 0.0035554 | -0.014179 | -0.0035535
14 | 15 | 0.3518 | 0.13531 | 3.5502e-10 | 0 | 0 | 0 | 0 | 0 | 1 | -90 | 90 | -0.0075025 | -0.0018803 | 0.0075027 | 0.0018803