## bus_data
BUS_I | BUS_TYPE | Pd | Qd | Gs | Bs | area | Vm | Va | baseKV | zone | Vmax | Vmin
1 | 3 | 0.030703 | 0.007695 | 0 | 0 | 1 | 1 | 0 | 0.4 | 1 | 1.1 | 0.9
2 | 1 | 0.035645 | 0.0089334 | 0 | 0 | 1 | 0.99926 | -0.0051759 | 0.4 | 1 | 1.1 | 0.9
5 | 1 | 0.02518 | 0.0063106 | 0 | 0 | 1 | 0.99889 | -0.0077413 | 0.4 | 1 | 1.1 | 0.9
3 | 1 | 0.0048276 | 0.0012099 | 0 | 0 | 1 | 0.99346 | -0.045622 | 0.4 | 1 | 1.1 | 0.9
4 | 1 | 0.013478 | 0.0033778 | 0 | 0 | 1 | 0.99294 | -0.049268 | 0.4 | 1 | 1.1 | 0.9
11 | 1 | 0.013239 | 0.0033179 | 0 | 0 | 1 | 0.99092 | -0.063463 | 0.4 | 1 | 1.1 | 0.9
9 | 1 | 0 | 0 | 0 | 0 | 1 | 0.98956 | -0.073068 | 0.4 | 1 | 1.1 | 0.9
6 | 1 | 0.021099 | 0.005288 | 0 | 0 | 1 | 0.98685 | -0.092217 | 0.4 | 1 | 1.1 | 0.9
7 | 1 | 0.030655 | 0.007683 | 0 | 0 | 1 | 0.98757 | -0.08714 | 0.4 | 1 | 1.1 | 0.9
8 | 1 | 0 | 0 | 0 | 0 | 1 | 0.988 | -0.084075 | 0.4 | 1 | 1.1 | 0.9

## generator_data
GEN_BUS | PG | QG | QMAX | QMIN | VG | MBASE | GEN_STATUS | PMAX | PMIN
1 | 0.17577 | 0.044175 | 10 | -10 | 1 | 100 | 1 | 10 | 0

## branch_data
F_BUS | T_BUS | BR_R | BR_X | BR_B | RATE_A | RATE_B | RATE_C | TAP | SHIFT | BR_STATUS | ANGMIN | ANGMAX | P_in | Q_in | P_out | Q_out
1 | 2 | 0.4674 | 0.17977 | 9.4337e-10 | 0 | 0 | 0 | 0 | 0 | 1 | -90 | 90 | 0.14506 | 0.03648 | -0.14496 | -0.03644
2 | 5 | 1.3246 | 0.50946 | 1.3368e-09 | 0 | 0 | 0 | 0 | 0 | 1 | -90 | 90 | 0.025189 | 0.0063139 | -0.02518 | -0.0063106
2 | 3 | 6.2778 | 2.4145 | 6.3354e-09 | 0 | 0 | 0 | 0 | 0 | 1 | -90 | 90 | 0.084126 | 0.021193 | -0.083652 | -0.021011
3 | 4 | 0.5969 | 0.22958 | 6.0238e-10 | 0 | 0 | 0 | 0 | 0 | 1 | -90 | 90 | 0.078825 | 0.019802 | -0.078785 | -0.019786
4 | 11 | 2.7989 | 1.0765 | 2.8246e-09 | 0 | 0 | 0 | 0 | 0 | 1 | -90 | 90 | 0.065307 | 0.016408 | -0.065178 | -0.016359
11 | 9 | 2.3701 | 0.91157 | 2.3918e-09 | 0 | 0 | 0 | 0 | 0 | 1 | -90 | 90 | 0.05194 | 0.013041 | -0.051871 | -0.013015
9 | 8 | 2.7082 | 1.0416 | 2.733e-09 | 0 | 0 | 0 | 0 | 0 | 1 | -90 | 90 | 0.051871 | 0.013015 | -0.051792 | -0.012985
6 | 7 | 3.055 | 1.175 | 3.0831e-09 | 0 | 0 | 0 | 0 | 0 | 1 | -90 | 90 | -0.021099 | -0.005288 | 0.021114 | 0.0052934
7 | 8 | 0.75262 | 0.28947 | 7.5953e-10 | 0 | 0 | 0 | 0 | 0 | 1 | -90 | 90 | -0.05177 | -0.012976 | 0.051792 | 0.012985