## bus_data
BUS_I | BUS_TYPE | Pd | Qd | Gs | Bs | area | Vm | Va | baseKV | zone | Vmax | Vmin
1 | 1 | 0.033761 | 0.0084613 | 0 | 0 | 1 | 0.99242 | -0.053079 | 0.4 | 1 | 1.1 | 0.9
3 | 1 | 0 | 0 | 0 | 0 | 1 | 0.994 | -0.041948 | 0.4 | 1 | 1.1 | 0.9
4 | 1 | 0.017588 | 0.0044079 | 0 | 0 | 1 | 0.99653 | -0.024187 | 0.4 | 1 | 1.1 | 0.9
5 | 1 | 0.0067771 | 0.0016985 | 0 | 0 | 1 | 0.99314 | -0.048004 | 0.4 | 1 | 1.1 | 0.9
6 | 1 | 0 | 0 | 0 | 0 | 1 | 0.99776 | -0.015611 | 0.4 | 1 | 1.1 | 0.9
18 | 1 | 0.0272 | 0.0068169 | 0 | 0 | 1 | 0.99164 | -0.058578 | 0.4 | 1 | 1.1 | 0.9
7 | 1 | 0.01904 | 0.0047719 | 0 | 0 | 1 | 0.99543 | -0.031909 | 0.4 | 1 | 1.1 | 0.9
8 | 3 | 0.012232 | 0.0030656 | 0 | 0 | 1 | 1 | 0 | 0.4 | 1 | 1.1 | 0.9
17 | 1 | 0.012883 | 0.0032288 | 0 | 0 | 1 | 0.99164 | -0.058596 | 0.4 | 1 | 1.1 | 0.9
9 | 1 | 0 | 0 | 0 | 0 | 1 | 0.99504 | -0.034645 | 0.4 | 1 | 1.1 | 0.9
10 | 1 | 0 | 0 | 0 | 0 | 1 | 0.99305 | -0.048559 | 0.4 | 1 | 1.1 | 0.9
16 | 1 | 0.011469 | 0.0028744 | 0 | 0 | 1 | 0.99164 | -0.058518 | 0.4 | 1 | 1.1 | 0.9
14 | 1 | 0 | 0 | 0 | 0 | 1 | 0.99058 | -0.065996 | 0.4 | 1 | 1.1 | 0.9
11 | 1 | 0.03439 | 0.008619 | 0 | 0 | 1 | 0.98931 | -0.074975 | 0.4 | 1 | 1.1 | 0.9
12 | 1 | 0.01034 | 0.0025915 | 0 | 0 | 1 | 0.98998 | -0.070237 | 0.4 | 1 | 1.1 | 0.9

## generator_data
GEN_BUS | PG | QG | QMAX | QMIN | VG | MBASE | GEN_STATUS | PMAX | PMIN
8 | 0.187 | 0.047041 | 10 | -10 | 1 | 100 | 1 | 10 | 0

## branch_data
F_BUS | T_BUS | BR_R | BR_X | BR_B | RATE_A | RATE_B | RATE_C | TAP | SHIFT | BR_STATUS | ANGMIN | ANGMAX | P_in | Q_in | P_out | Q_out
1 | 3 | 4.2362 | 1.6293 | 4.2751e-09 | 0 | 0 | 0 | 0 | 0 | 1 | -90 | 90 | -0.033761 | -0.0084613 | 0.033813 | 0.0084809
3 | 4 | 2.8423 | 1.0932 | 2.8683e-09 | 0 | 0 | 0 | 0 | 0 | 1 | -90 | 90 | -0.080771 | -0.020262 | 0.08097 | 0.020339
3 | 5 | 1.6617 | 0.63911 | 1.6769e-09 | 0 | 0 | 0 | 0 | 0 | 1 | -90 | 90 | 0.046958 | 0.011781 | -0.046919 | -0.011766
4 | 6 | 1.1308 | 0.43492 | 1.1412e-09 | 0 | 0 | 0 | 0 | 0 | 1 | -90 | 90 | -0.098558 | -0.024747 | 0.098676 | 0.024792
5 | 18 | 3.384 | 1.3015 | 3.415e-09 | 0 | 0 | 0 | 0 | 0 | 1 | -90 | 90 | 0.040141 | 0.010068 | -0.040083 | -0.010046
6 | 7 | 2.802 | 1.0777 | 2.8277e-09 | 0 | 0 | 0 | 0 | 0 | 1 | -90 | 90 | 0.075715 | 0.019038 | -0.075543 | -0.018973
6 | 8 | 1.1696 | 0.44984 | 2.3607e-09 | 0 | 0 | 0 | 0 | 0 | 1 | -90 | 90 | -0.17439 | -0.04383 | 0.17477 | 0.043976
18 | 17 | 0.018375 | 0.0070673 | 1.8544e-11 | 0 | 0 | 0 | 0 | 0 | 1 | -90 | 90 | 0.012883 | 0.0032288 | -0.012883 | -0.0032288
7 | 9 | 0.62788 | 0.24149 | 6.3364e-10 | 0 | 0 | 0 | 0 | 0 | 1 | -90 | 90 | 0.056503 | 0.014201 | -0.056482 | -0.014192
9 | 10 | 3.1864 | 1.2255 | 3.2157e-09 | 0 | 0 | 0 | 0 | 0 | 1 | -90 | 90 | 0.056482 | 0.014192 | -0.056372 | -0.014151
10 | 16 | 2.2729 | 0.87417 | 2.2937e-09 | 0 | 0 | 0 | 0 | 0 | 1 | -90 | 90 | 0.056372 | 0.014151 | -0.056295 | -0.014121
16 | 14 | 2.139 | 0.82268 | 2.1586e-09 | 0 | 0 | 0 | 0 | 0 | 1 | -90 | 90 | 0.044826 | 0.011247 | -0.044779 | -0.011229
14 | 12 | 1.2108 | 0.46569 | 1.2219e-09 | 0 | 0 | 0 | 0 | 0 | 1 | -90 | 90 | 0.044779 | 0.011229 | -0.044753 | -0.011219
11 | 12 | 1.7578 | 0.67607 | 1.7739e-09 | 0 | 0 | 0 | 0 | 0 | 1 | -90 | 90 | -0.03439 | -0.008619 | 0.034413 | 0.0086275