## bus_data
BUS_I | BUS_TYPE | Pd | Qd | Gs | Bs | area | Vm | Va | baseKV | zone | Vmax | Vmin
1 | 1 | 0.017024 | 0.0042666 | 0 | 0 | 1 | 0.99937 | -0.0044015 | 0.4 | 1 | 1.1 | 0.9
2 | 3 | 0 | 0 | 0 | 0 | 1 | 1 | 0 | 0.4 | 1 | 1.1 | 0.9
4 | 1 | 0 | 0 | 0 | 0 | 1 | 0.99656 | -0.024021 | 0.4 | 1 | 1.1 | 0.9
5 | 1 | 0 | 0 | 0 | 0 | 1 | 0.99803 | -0.013657 | 0.4 | 1 | 1.1 | 0.9
14 | 1 | 0 | 0 | 0 | 0 | 1 | 0.9944 | -0.039227 | 0.4 | 1 | 1.1 | 0.9
10 | 1 | 0.032572 | 0.0081633 | 0 | 0 | 1 | 0.99621 | -0.026528 | 0.4 | 1 | 1.1 | 0.9
19 | 1 | 0.02452 | 0.0061452 | 0 | 0 | 1 | 0.99679 | -0.022307 | 0.4 | 1 | 1.1 | 0.9
6 | 1 | 0.0094232 | 0.0023617 | 0 | 0 | 1 | 0.99298 | -0.049221 | 0.4 | 1 | 1.1 | 0.9
12 | 1 | 0 | 0 | 0 | 0 | 1 | 0.99307 | -0.048606 | 0.4 | 1 | 1.1 | 0.9
8 | 1 | 0 | 0 | 0 | 0 | 1 | 0.99223 | -0.054258 | 0.4 | 1 | 1.1 | 0.9
18 | 1 | 0.02053 | 0.0051453 | 0 | 0 | 1 | 0.99053 | -0.06623 | 0.4 | 1 | 1.1 | 0.9
20 | 1 | 0.04 | 0.010025 | 0 | 0 | 1 | 0.99349 | -0.045597 | 0.4 | 1 | 1.1 | 0.9
13 | 1 | 0 | 0 | 0 | 0 | 1 | 0.9933 | -0.046955 | 0.4 | 1 | 1.1 | 0.9
17 | 1 | 0.016971 | 0.0042534 | 0 | 0 | 1 | 0.9876 | -0.086914 | 0.4 | 1 | 1.1 | 0.9
15 | 1 | 0.042543 | 0.010662 | 0 | 0 | 1 | 0.98813 | -0.083153 | 0.4 | 1 | 1.1 | 0.9
16 | 1 | 0.019067 | 0.0047786 | 0 | 0 | 1 | 0.98826 | -0.082256 | 0.4 | 1 | 1.1 | 0.9

## generator_data
GEN_BUS | PG | QG | QMAX | QMIN | VG | MBASE | GEN_STATUS | PMAX | PMIN
2 | 0.22429 | 0.056428 | 10 | -10 | 1 | 100 | 1 | 10 | 0

## branch_data
F_BUS | T_BUS | BR_R | BR_X | BR_B | RATE_A | RATE_B | RATE_C | TAP | SHIFT | BR_STATUS | ANGMIN | ANGMAX | P_in | Q_in | P_out | Q_out
1 | 2 | 3.3653 | 1.2944 | 3.3962e-09 | 0 | 0 | 0 | 0 | 0 | 1 | -90 | 90 | -0.017024 | -0.0042666 | 0.017034 | 0.0042703
2 | 4 | 3.8024 | 1.4625 | 3.8373e-09 | 0 | 0 | 0 | 0 | 0 | 1 | -90 | 90 | 0.082435 | 0.020717 | -0.08216 | -0.020612
2 | 5 | 1.4359 | 0.55227 | 2.8982e-09 | 0 | 0 | 0 | 0 | 0 | 1 | -90 | 90 | 0.12482 | 0.03144 | -0.12458 | -0.031349
4 | 14 | 3.9708 | 1.5272 | 4.0073e-09 | 0 | 0 | 0 | 0 | 0 | 1 | -90 | 90 | 0.049576 | 0.012444 | -0.049472 | -0.012405
4 | 10 | 0.99534 | 0.38282 | 1.0045e-09 | 0 | 0 | 0 | 0 | 0 | 1 | -90 | 90 | 0.032583 | 0.0081676 | -0.032572 | -0.0081633
5 | 19 | 0.90658 | 0.34868 | 1.8298e-09 | 0 | 0 | 0 | 0 | 0 | 1 | -90 | 90 | 0.12458 | 0.031349 | -0.12443 | -0.031291
14 | 20 | 1.6585 | 0.63788 | 1.6737e-09 | 0 | 0 | 0 | 0 | 0 | 1 | -90 | 90 | 0.049472 | 0.012405 | -0.049428 | -0.012388
19 | 8 | 4.1529 | 1.5973 | 4.191e-09 | 0 | 0 | 0 | 0 | 0 | 1 | -90 | 90 | 0.099911 | 0.025146 | -0.099468 | -0.024976
6 | 12 | 0.83831 | 0.32243 | 8.46e-10 | 0 | 0 | 0 | 0 | 0 | 1 | -90 | 90 | -0.0094232 | -0.0023617 | 0.009424 | 0.0023619
12 | 13 | 2.2508 | 0.8657 | 2.2715e-09 | 0 | 0 | 0 | 0 | 0 | 1 | -90 | 90 | -0.009424 | -0.0023619 | 0.0094262 | 0.0023625
8 | 18 | 1.5462 | 0.59471 | 1.5604e-09 | 0 | 0 | 0 | 0 | 0 | 1 | -90 | 90 | 0.099468 | 0.024976 | -0.099303 | -0.024913
18 | 16 | 2.6003 | 1.0001 | 2.6242e-09 | 0 | 0 | 0 | 0 | 0 | 1 | -90 | 90 | 0.078773 | 0.019767 | -0.078598 | -0.0197
20 | 13 | 1.8518 | 0.71222 | 1.8688e-09 | 0 | 0 | 0 | 0 | 0 | 1 | -90 | 90 | 0.009428 | 0.002363 | -0.0094262 | -0.0023625
17 | 15 | 2.8168 | 1.0834 | 2.8426e-09 | 0 | 0 | 0 | 0 | 0 | 1 | -90 | 90 | -0.016971 | -0.0042534 | 0.01698 | 0.0042565
15 | 16 | 0.19185 | 0.073787 | 1.9361e-10 | 0 | 0 | 0 | 0 | 0 | 1 | -90 | 90 | -0.059523 | -0.014919 | 0.059531 | 0.014922