## bus_data
BUS_I | BUS_TYPE | Pd | Qd | Gs | Bs | area | Vm | Va | baseKV | zone | Vmax | Vmin
1 | 1 | 0.0054729 | 0.0013716 | 0 | 0 | 1 | 0.99404 | -0.041369 | 0.4 | 1 | 1.1 | 0.9
2 | 1 | 0 | 0 | 0 | 0 | 1 | 0.99418 | -0.040357 | 0.4 | 1 | 1.1 | 0.9
3 | 1 | 0.0072785 | 0.0018242 | 0 | 0 | 1 | 0.99562 | -0.03034 | 0.4 | 1 | 1.1 | 0.9
4 | 1 | 0.0051864 | 0.0012998 | 0 | 0 | 1 | 0.99311 | -0.047793 | 0.4 | 1 | 1.1 | 0.9
6 | 1 | 0.010684 | 0.0026777 | 0 | 0 | 1 | 0.99608 | -0.027131 | 0.4 | 1 | 1.1 | 0.9
9 | 1 | 0 | 0 | 0 | 0 | 1 | 0.99176 | -0.057266 | 0.4 | 1 | 1.1 | 0.9
5 | 1 | 0.004541 | 0.0011381 | 0 | 0 | 1 | 0.9975 | -0.017305 | 0.4 | 1 | 1.1 | 0.9
10 | 1 | 0 | 0 | 0 | 0 | 1 | 0.98375 | -0.11372 | 0.4 | 1 | 1.1 | 0.9
11 | 1 | 0 | 0 | 0 | 0 | 1 | 0.99134 | -0.060186 | 0.4 | 1 | 1.1 | 0.9
7 | 1 | 0.01978 | 0.0049574 | 0 | 0 | 1 | 0.9993 | -0.0048052 | 0.4 | 1 | 1.1 | 0.9
8 | 3 | 0.041186 | 0.010322 | 0 | 0 | 1 | 1 | 0 | 0.4 | 1 | 1.1 | 0.9
12 | 1 | 0.085311 | 0.021381 | 0 | 0 | 1 | 0.98233 | -0.12382 | 0.4 | 1 | 1.1 | 0.9
22 | 1 | 0.0067878 | 0.0017012 | 0 | 0 | 1 | 0.99099 | -0.062658 | 0.4 | 1 | 1.1 | 0.9
13 | 1 | 0 | 0 | 0 | 0 | 1 | 0.98191 | -0.12679 | 0.4 | 1 | 1.1 | 0.9
15 | 1 | 0.02205 | 0.0055262 | 0 | 0 | 1 | 0.98142 | -0.13033 | 0.4 | 1 | 1.1 | 0.9
16 | 1 | 0.0028159 | 0.00070572 | 0 | 0 | 1 | 0.98133 | -0.13095 | 0.4 | 1 | 1.1 | 0.9
17 | 1 | 0.011617 | 0.0029114 | 0 | 0 | 1 | 0.98069 | -0.13552 | 0.4 | 1 | 1.1 | 0.9
19 | 1 | 0.0015945 | 0.00039962 | 0 | 0 | 1 | 0.98033 | -0.13808 | 0.4 | 1 | 1.1 | 0.9
20 | 1 | 0.0015887 | 0.00039816 | 0 | 0 | 1 | 0.98039 | -0.13766 | 0.4 | 1 | 1.1 | 0.9
18 | 1 | 0 | 0 | 0 | 0 | 1 | 0.98061 | -0.13608 | 0.4 | 1 | 1.1 | 0.9
21 | 1 | 0 | 0 | 0 | 0 | 1 | 0.98047 | -0.13707 | 0.4 | 1 | 1.1 | 0.9

## generator_data
GEN_BUS | PG | QG | QMAX | QMIN | VG | MBASE | GEN_STATUS | PMAX | PMIN
8 | 0.22834 | 0.057551 | 10 | -10 | 1 | 100 | 1 | 10 | 0

## branch_data
F_BUS | T_BUS | BR_R | BR_X | BR_B | RATE_A | RATE_B | RATE_C | TAP | SHIFT | BR_STATUS | ANGMIN | ANGMAX | P_in | Q_in | P_out | Q_out
1 | 2 | 2.3806 | 0.9156 | 2.4024e-09 | 0 | 0 | 0 | 0 | 0 | 1 | -90 | 90 | -0.0054729 | -0.0013716 | 0.0054737 | 0.0013717
2 | 3 | 0.9065 | 0.34865 | 1.8296e-09 | 0 | 0 | 0 | 0 | 0 | 1 | -90 | 90 | -0.14396 | -0.036281 | 0.14416 | 0.036358
2 | 4 | 0.69819 | 0.26853 | 1.4092e-09 | 0 | 0 | 0 | 0 | 0 | 1 | -90 | 90 | 0.13849 | 0.034909 | -0.13834 | -0.034854
3 | 6 | 0.27684 | 0.10648 | 5.5876e-10 | 0 | 0 | 0 | 0 | 0 | 1 | -90 | 90 | -0.15144 | -0.038183 | 0.15151 | 0.038209
4 | 9 | 0.92206 | 0.35464 | 1.861e-09 | 0 | 0 | 0 | 0 | 0 | 1 | -90 | 90 | 0.13316 | 0.033554 | -0.13298 | -0.033486
6 | 5 | 0.79273 | 0.3049 | 1.6e-09 | 0 | 0 | 0 | 0 | 0 | 1 | -90 | 90 | -0.16219 | -0.040886 | 0.16242 | 0.040972
9 | 10 | 5.7395 | 2.2075 | 1.1584e-08 | 0 | 0 | 0 | 0 | 0 | 1 | -90 | 90 | 0.12619 | 0.031784 | -0.1252 | -0.031406
9 | 11 | 5.5041 | 2.117 | 5.5546e-09 | 0 | 0 | 0 | 0 | 0 | 1 | -90 | 90 | 0.0067929 | 0.0017021 | -0.0067901 | -0.0017016
5 | 7 | 0.98379 | 0.37838 | 1.9856e-09 | 0 | 0 | 0 | 0 | 0 | 1 | -90 | 90 | -0.16696 | -0.04211 | 0.16725 | 0.042223
10 | 12 | 1.0175 | 0.39133 | 2.0536e-09 | 0 | 0 | 0 | 0 | 0 | 1 | -90 | 90 | 0.1252 | 0.031406 | -0.12502 | -0.031339
11 | 22 | 4.6596 | 1.7921 | 4.7023e-09 | 0 | 0 | 0 | 0 | 0 | 1 | -90 | 90 | 0.0067901 | 0.0017016 | -0.0067878 | -0.0017012
7 | 8 | 0.33855 | 0.13021 | 6.8332e-10 | 0 | 0 | 0 | 0 | 0 | 1 | -90 | 90 | -0.18703 | -0.04718 | 0.18716 | 0.047229
12 | 13 | 0.93961 | 0.36139 | 9.4823e-10 | 0 | 0 | 0 | 0 | 0 | 1 | -90 | 90 | 0.039713 | 0.0099574 | -0.039697 | -0.0099512
13 | 15 | 2.0137 | 0.77449 | 2.0322e-09 | 0 | 0 | 0 | 0 | 0 | 1 | -90 | 90 | 0.022061 | 0.0055302 | -0.02205 | -0.0055263
13 | 16 | 2.9643 | 1.1401 | 2.9915e-09 | 0 | 0 | 0 | 0 | 0 | 1 | -90 | 90 | 0.017636 | 0.004421 | -0.017626 | -0.0044174
16 | 17 | 3.862 | 1.4854 | 3.8974e-09 | 0 | 0 | 0 | 0 | 0 | 1 | -90 | 90 | 0.01481 | 0.0037117 | -0.014801 | -0.0037085
17 | 18 | 2.2254 | 0.85593 | 2.2458e-09 | 0 | 0 | 0 | 0 | 0 | 1 | -90 | 90 | 0.0031842 | 0.00079704 | -0.0031839 | -0.00079716
19 | 20 | 3.2914 | 1.2659 | 3.3216e-09 | 0 | 0 | 0 | 0 | 0 | 1 | -90 | 90 | -0.0015945 | -0.00039962 | 0.0015946 | 0.00039934
20 | 21 | 2.3209 | 0.89264 | 2.3422e-09 | 0 | 0 | 0 | 0 | 0 | 1 | -90 | 90 | -0.0031832 | -0.00079749 | 0.0031835 | 0.00079737
18 | 21 | 3.8795 | 1.4921 | 3.9151e-09 | 0 | 0 | 0 | 0 | 0 | 1 | -90 | 90 | 0.0031839 | 0.00079716 | -0.0031835 | -0.00079737