## bus_data
BUS_I | BUS_TYPE | Pd | Qd | Gs | Bs | area | Vm | Va | baseKV | zone | Vmax | Vmin
1 | 1 | 0.019035 | 0.0047706 | 0 | 0 | 1 | 0.98909 | -0.07621 | 0.4 | 1 | 1.1 | 0.9
2 | 1 | 0.0044694 | 0.0011201 | 0 | 0 | 1 | 0.99163 | -0.058351 | 0.4 | 1 | 1.1 | 0.9
3 | 1 | 0 | 0 | 0 | 0 | 1 | 0.98675 | -0.092744 | 0.4 | 1 | 1.1 | 0.9
4 | 1 | 0 | 0 | 0 | 0 | 1 | 0.99615 | -0.026797 | 0.4 | 1 | 1.1 | 0.9
5 | 1 | 0 | 0 | 0 | 0 | 1 | 0.98493 | -0.1056 | 0.4 | 1 | 1.1 | 0.9
6 | 1 | 0.0033968 | 0.00085132 | 0 | 0 | 1 | 0.98662 | -0.093692 | 0.4 | 1 | 1.1 | 0.9
7 | 1 | 0.027497 | 0.0068914 | 0 | 0 | 1 | 0.9956 | -0.03066 | 0.4 | 1 | 1.1 | 0.9
8 | 1 | 0 | 0 | 0 | 0 | 1 | 0.99661 | -0.023617 | 0.4 | 1 | 1.1 | 0.9
29 | 1 | 0.0064304 | 0.0016116 | 0 | 0 | 1 | 0.98392 | -0.11278 | 0.4 | 1 | 1.1 | 0.9
9 | 1 | 0.0053126 | 0.0013315 | 0 | 0 | 1 | 0.98586 | -0.099078 | 0.4 | 1 | 1.1 | 0.9
15 | 1 | 0.032377 | 0.0081145 | 0 | 0 | 1 | 0.99367 | -0.044271 | 0.4 | 1 | 1.1 | 0.9
13 | 1 | 0 | 0 | 0 | 0 | 1 | 0.99568 | -0.030157 | 0.4 | 1 | 1.1 | 0.9
28 | 3 | 0.01764 | 0.004421 | 0 | 0 | 1 | 1 | 0 | 0.4 | 1 | 1.1 | 0.9
30 | 1 | 0 | 0 | 0 | 0 | 1 | 0.9831 | -0.11864 | 0.4 | 1 | 1.1 | 0.9
10 | 1 | 0 | 0 | 0 | 0 | 1 | 0.98567 | -0.10042 | 0.4 | 1 | 1.1 | 0.9
14 | 1 | 0.017618 | 0.0044155 | 0 | 0 | 1 | 0.99448 | -0.038565 | 0.4 | 1 | 1.1 | 0.9
12 | 1 | 0.01783 | 0.0044687 | 0 | 0 | 1 | 0.9949 | -0.035588 | 0.4 | 1 | 1.1 | 0.9
11 | 1 | 0 | 0 | 0 | 0 | 1 | 0.98498 | -0.10531 | 0.4 | 1 | 1.1 | 0.9
32 | 1 | 0.013087 | 0.0032799 | 0 | 0 | 1 | 0.98452 | -0.10855 | 0.4 | 1 | 1.1 | 0.9
27 | 1 | 0 | 0 | 0 | 0 | 1 | 0.99434 | -0.039584 | 0.4 | 1 | 1.1 | 0.9
25 | 1 | 0.0029206 | 0.00073197 | 0 | 0 | 1 | 0.99427 | -0.040051 | 0.4 | 1 | 1.1 | 0.9
17 | 1 | 0.0093015 | 0.0023312 | 0 | 0 | 1 | 0.98041 | -0.13781 | 0.4 | 1 | 1.1 | 0.9
18 | 1 | 0.0034649 | 0.00086839 | 0 | 0 | 1 | 0.98046 | -0.13743 | 0.4 | 1 | 1.1 | 0.9
20 | 1 | 0 | 0 | 0 | 0 | 1 | 0.98063 | -0.1362 | 0.4 | 1 | 1.1 | 0.9
21 | 1 | 0 | 0 | 0 | 0 | 1 | 0.98103 | -0.13334 | 0.4 | 1 | 1.1 | 0.9
24 | 1 | 0.0066085 | 0.0016562 | 0 | 0 | 1 | 0.98248 | -0.12305 | 0.4 | 1 | 1.1 | 0.9
22 | 1 | 0.0074535 | 0.001868 | 0 | 0 | 1 | 0.98077 | -0.1352 | 0.4 | 1 | 1.1 | 0.9

## generator_data
GEN_BUS | PG | QG | QMAX | QMIN | VG | MBASE | GEN_STATUS | PMAX | PMIN
28 | 0.19612 | 0.04937 | 10 | -10 | 1 | 100 | 1 | 10 | 0

## branch_data
F_BUS | T_BUS | BR_R | BR_X | BR_B | RATE_A | RATE_B | RATE_C | TAP | SHIFT | BR_STATUS | ANGMIN | ANGMAX | P_in | Q_in | P_out | Q_out
1 | 2 | 3.0781 | 1.1839 | 3.1063e-09 | 0 | 0 | 0 | 0 | 0 | 1 | -90 | 90 | -0.07442 | -0.018692 | 0.074606 | 0.018763
1 | 3 | 3.8157 | 1.4676 | 3.8508e-09 | 0 | 0 | 0 | 0 | 0 | 1 | -90 | 90 | 0.055386 | 0.013921 | -0.055258 | -0.013872
2 | 4 | 5.1658 | 1.9868 | 5.2132e-09 | 0 | 0 | 0 | 0 | 0 | 1 | -90 | 90 | -0.079075 | -0.019883 | 0.079424 | 0.020016
3 | 5 | 4.8896 | 1.8806 | 4.9344e-09 | 0 | 0 | 0 | 0 | 0 | 1 | -90 | 90 | 0.033428 | 0.0083981 | -0.033369 | -0.0083757
3 | 6 | 0.55161 | 0.21216 | 5.5668e-10 | 0 | 0 | 0 | 0 | 0 | 1 | -90 | 90 | 0.02183 | 0.0054744 | -0.021827 | -0.0054733
4 | 7 | 0.8333 | 0.3205 | 8.4095e-10 | 0 | 0 | 0 | 0 | 0 | 1 | -90 | 90 | 0.059968 | 0.015041 | -0.059936 | -0.015029
4 | 8 | 0.29698 | 0.11422 | 5.9942e-10 | 0 | 0 | 0 | 0 | 0 | 1 | -90 | 90 | -0.13939 | -0.035058 | 0.13945 | 0.035081
5 | 29 | 2.7249 | 1.048 | 2.7499e-09 | 0 | 0 | 0 | 0 | 0 | 1 | -90 | 90 | 0.033369 | 0.0083757 | -0.033336 | -0.0083632
6 | 9 | 3.707 | 1.4258 | 3.741e-09 | 0 | 0 | 0 | 0 | 0 | 1 | -90 | 90 | 0.01843 | 0.004622 | -0.018417 | -0.0046171
7 | 15 | 5.417 | 2.0835 | 5.4667e-09 | 0 | 0 | 0 | 0 | 0 | 1 | -90 | 90 | 0.032439 | 0.0081375 | -0.032377 | -0.0081145
8 | 13 | 2.2023 | 0.84705 | 2.2225e-09 | 0 | 0 | 0 | 0 | 0 | 1 | -90 | 90 | 0.038441 | 0.0096423 | -0.038407 | -0.0096291
8 | 28 | 1.7335 | 0.66672 | 3.4987e-09 | 0 | 0 | 0 | 0 | 0 | 1 | -90 | 90 | -0.1779 | -0.044724 | 0.17848 | 0.044949
29 | 30 | 2.7527 | 1.0587 | 2.7779e-09 | 0 | 0 | 0 | 0 | 0 | 1 | -90 | 90 | 0.026905 | 0.0067515 | -0.026883 | -0.0067434
9 | 10 | 1.3011 | 0.50043 | 1.3131e-09 | 0 | 0 | 0 | 0 | 0 | 1 | -90 | 90 | 0.013104 | 0.0032856 | -0.013102 | -0.0032848
13 | 14 | 5.2784 | 2.0301 | 5.3268e-09 | 0 | 0 | 0 | 0 | 0 | 1 | -90 | 90 | 0.020563 | 0.0051557 | -0.020539 | -0.005147
13 | 12 | 3.9305 | 1.5117 | 3.9666e-09 | 0 | 0 | 0 | 0 | 0 | 1 | -90 | 90 | 0.017844 | 0.0044734 | -0.01783 | -0.0044687
30 | 24 | 2.0671 | 0.79505 | 2.0861e-09 | 0 | 0 | 0 | 0 | 0 | 1 | -90 | 90 | 0.026883 | 0.0067434 | -0.026867 | -0.0067373
10 | 11 | 4.7215 | 1.816 | 4.7648e-09 | 0 | 0 | 0 | 0 | 0 | 1 | -90 | 90 | 0.013102 | 0.0032848 | -0.013093 | -0.0032818
14 | 27 | 4.4907 | 1.7272 | 4.5319e-09 | 0 | 0 | 0 | 0 | 0 | 1 | -90 | 90 | 0.0029212 | 0.00073154 | -0.0029208 | -0.00073183
11 | 32 | 3.1279 | 1.2031 | 3.1566e-09 | 0 | 0 | 0 | 0 | 0 | 1 | -90 | 90 | 0.013093 | 0.0032819 | -0.013087 | -0.0032799
27 | 25 | 2.0566 | 0.79099 | 2.0755e-09 | 0 | 0 | 0 | 0 | 0 | 1 | -90 | 90 | 0.0029208 | 0.00073183 | -0.0029206 | -0.00073197
17 | 18 | 0.51276 | 0.19721 | 5.1746e-10 | 0 | 0 | 0 | 0 | 0 | 1 | -90 | 90 | -0.0093015 | -0.0023312 | 0.009302 | 0.0023313
18 | 20 | 1.1974 | 0.46055 | 1.2084e-09 | 0 | 0 | 0 | 0 | 0 | 1 | -90 | 90 | -0.012767 | -0.0031997 | 0.012769 | 0.0032004
20 | 21 | 2.814 | 1.0823 | 2.8398e-09 | 0 | 0 | 0 | 0 | 0 | 1 | -90 | 90 | -0.012769 | -0.0032004 | 0.012774 | 0.0032021
21 | 24 | 6.3834 | 2.4552 | 6.442e-09 | 0 | 0 | 0 | 0 | 0 | 1 | -90 | 90 | -0.020229 | -0.0050706 | 0.020258 | 0.005081
21 | 22 | 3.1253 | 1.202 | 3.154e-09 | 0 | 0 | 0 | 0 | 0 | 1 | -90 | 90 | 0.0074554 | 0.0018685 | -0.0074534 | -0.001868