## bus_data
BUS_I | BUS_TYPE | Pd | Qd | Gs | Bs | area | Vm | Va | baseKV | zone | Vmax | Vmin
1 | 1 | 0.023835 | 0.0059736 | 0 | 0 | 1 | 0.99498 | -0.035171 | 0.4 | 1 | 1.1 | 0.9
2 | 1 | 0 | 0 | 0 | 0 | 1 | 0.99692 | -0.021561 | 0.4 | 1 | 1.1 | 0.9
4 | 1 | 0.012701 | 0.0031832 | 0 | 0 | 1 | 0.99794 | -0.014447 | 0.4 | 1 | 1.1 | 0.9
16 | 1 | 0.027126 | 0.0067983 | 0 | 0 | 1 | 0.99801 | -0.013932 | 0.4 | 1 | 1.1 | 0.9
9 | 1 | 0.0086164 | 0.0021595 | 0 | 0 | 1 | 0.99858 | -0.0099601 | 0.4 | 1 | 1.1 | 0.9
5 | 1 | 0.011339 | 0.0028418 | 0 | 0 | 1 | 0.99963 | -0.0026227 | 0.4 | 1 | 1.1 | 0.9
6 | 3 | 0 | 0 | 0 | 0 | 1 | 1 | 0 | 0.4 | 1 | 1.1 | 0.9
7 | 1 | 0 | 0 | 0 | 0 | 1 | 0.99952 | -0.0033496 | 0.4 | 1 | 1.1 | 0.9
8 | 1 | 0.01814 | 0.0045463 | 0 | 0 | 1 | 0.99865 | -0.0094215 | 0.4 | 1 | 1.1 | 0.9
10 | 1 | 0 | 0 | 0 | 0 | 1 | 0.99933 | -0.0047153 | 0.4 | 1 | 1.1 | 0.9
11 | 1 | 0.011904 | 0.0029834 | 0 | 0 | 1 | 0.99807 | -0.013475 | 0.4 | 1 | 1.1 | 0.9
15 | 1 | 0.0026965 | 0.00067582 | 0 | 0 | 1 | 0.99926 | -0.0051668 | 0.4 | 1 | 1.1 | 0.9
13 | 1 | 0.0065672 | 0.0016459 | 0 | 0 | 1 | 0.99908 | -0.006429 | 0.4 | 1 | 1.1 | 0.9
12 | 1 | 0 | 0 | 0 | 0 | 1 | 0.99692 | -0.021569 | 0.4 | 1 | 1.1 | 0.9
14 | 1 | 0.00092987 | 0.00023305 | 0 | 0 | 1 | 0.99908 | -0.0064704 | 0.4 | 1 | 1.1 | 0.9
17 | 1 | 0.015349 | 0.0038468 | 0 | 0 | 1 | 0.99654 | -0.024261 | 0.4 | 1 | 1.1 | 0.9
18 | 1 | 0 | 0 | 0 | 0 | 1 | 0.99638 | -0.025373 | 0.4 | 1 | 1.1 | 0.9
20 | 1 | 0.018169 | 0.0045537 | 0 | 0 | 1 | 0.99557 | -0.031025 | 0.4 | 1 | 1.1 | 0.9

## generator_data
GEN_BUS | PG | QG | QMAX | QMIN | VG | MBASE | GEN_STATUS | PMAX | PMIN
6 | 0.15777 | 0.039589 | 10 | -10 | 1 | 100 | 1 | 10 | 0

## branch_data
F_BUS | T_BUS | BR_R | BR_X | BR_B | RATE_A | RATE_B | RATE_C | TAP | SHIFT | BR_STATUS | ANGMIN | ANGMAX | P_in | Q_in | P_out | Q_out
1 | 2 | 7.3766 | 2.8372 | 7.4443e-09 | 0 | 0 | 0 | 0 | 0 | 1 | -90 | 90 | -0.023835 | -0.0059736 | 0.02388 | 0.0059902
2 | 4 | 3.8669 | 1.4873 | 3.9024e-09 | 0 | 0 | 0 | 0 | 0 | 1 | -90 | 90 | -0.02388 | -0.0059902 | 0.023904 | 0.0059988
4 | 16 | 0.18285 | 0.070326 | 1.8453e-10 | 0 | 0 | 0 | 0 | 0 | 1 | -90 | 90 | -0.036605 | -0.0091821 | 0.036607 | 0.009183
16 | 9 | 0.80974 | 0.31144 | 8.1717e-10 | 0 | 0 | 0 | 0 | 0 | 1 | -90 | 90 | -0.063733 | -0.015981 | 0.063768 | 0.015995
9 | 6 | 1.7922 | 0.6893 | 1.8086e-09 | 0 | 0 | 0 | 0 | 0 | 1 | -90 | 90 | -0.072384 | -0.018154 | 0.072485 | 0.018193
5 | 6 | 1.5854 | 0.60978 | 1.6e-09 | 0 | 0 | 0 | 0 | 0 | 1 | -90 | 90 | -0.021538 | -0.0053976 | 0.021545 | 0.0054005
5 | 7 | 0.92756 | 0.35676 | 9.3608e-10 | 0 | 0 | 0 | 0 | 0 | 1 | -90 | 90 | 0.010198 | 0.0025558 | -0.010197 | -0.0025555
6 | 8 | 1.9278 | 0.74146 | 1.9455e-09 | 0 | 0 | 0 | 0 | 0 | 1 | -90 | 90 | 0.063738 | 0.015996 | -0.063655 | -0.015965
7 | 10 | 1.7423 | 0.6701 | 1.7582e-09 | 0 | 0 | 0 | 0 | 0 | 1 | -90 | 90 | 0.010197 | 0.0025555 | -0.010196 | -0.0025549
8 | 11 | 1.1584 | 0.44553 | 1.169e-09 | 0 | 0 | 0 | 0 | 0 | 1 | -90 | 90 | 0.045515 | 0.011418 | -0.045489 | -0.011408
10 | 15 | 2.1774 | 0.83746 | 2.1974e-09 | 0 | 0 | 0 | 0 | 0 | 1 | -90 | 90 | 0.0026967 | 0.00067566 | -0.0026965 | -0.00067582
10 | 13 | 2.9721 | 1.1431 | 2.9994e-09 | 0 | 0 | 0 | 0 | 0 | 1 | -90 | 90 | 0.0074988 | 0.0018793 | -0.007497 | -0.0018789
11 | 12 | 3.1291 | 1.2035 | 3.1578e-09 | 0 | 0 | 0 | 0 | 0 | 1 | -90 | 90 | 0.033585 | 0.0084251 | -0.033548 | -0.0084109
13 | 14 | 0.57912 | 0.22274 | 5.8444e-10 | 0 | 0 | 0 | 0 | 0 | 1 | -90 | 90 | 0.00092987 | 0.00023299 | -0.00092987 | -0.00023305
12 | 17 | 2.2696 | 0.87293 | 2.2904e-09 | 0 | 0 | 0 | 0 | 0 | 1 | -90 | 90 | 0.015355 | 0.0038487 | -0.015349 | -0.0038468
12 | 18 | 2.7082 | 1.0416 | 2.733e-09 | 0 | 0 | 0 | 0 | 0 | 1 | -90 | 90 | 0.018193 | 0.0045622 | -0.018184 | -0.0045588
18 | 20 | 4.0187 | 1.5456 | 4.0556e-09 | 0 | 0 | 0 | 0 | 0 | 1 | -90 | 90 | 0.018184 | 0.0045588 | -0.018169 | -0.0045537