## bus_data
BUS_I | BUS_TYPE | Pd | Qd | Gs | Bs | area | Vm | Va | baseKV | zone | Vmax | Vmin
1 | 1 | 0.0068296 | 0.0017116 | 0 | 0 | 1 | 0.97418 | -0.18136 | 0.4 | 1 | 1.1 | 0.9
2 | 1 | 0 | 0 | 0 | 0 | 1 | 0.97558 | -0.17123 | 0.4 | 1 | 1.1 | 0.9
4 | 1 | 0.0062752 | 0.0015727 | 0 | 0 | 1 | 0.97473 | -0.17733 | 0.4 | 1 | 1.1 | 0.9
5 | 1 | 0 | 0 | 0 | 0 | 1 | 0.98222 | -0.12399 | 0.4 | 1 | 1.1 | 0.9
36 | 3 | 0.0098779 | 0.0024756 | 0 | 0 | 1 | 1 | 0 | 0.4 | 1 | 1.1 | 0.9
6 | 1 | 0.0035865 | 0.00089887 | 0 | 0 | 1 | 0.99035 | -0.066807 | 0.4 | 1 | 1.1 | 0.9
15 | 1 | 0 | 0 | 0 | 0 | 1 | 0.99911 | -0.006159 | 0.4 | 1 | 1.1 | 0.9
7 | 1 | 0.0078252 | 0.0019612 | 0 | 0 | 1 | 0.97192 | -0.19758 | 0.4 | 1 | 1.1 | 0.9
38 | 1 | 0.0029406 | 0.00073698 | 0 | 0 | 1 | 0.9818 | -0.12701 | 0.4 | 1 | 1.1 | 0.9
30 | 1 | 0 | 0 | 0 | 0 | 1 | 0.98788 | -0.084113 | 0.4 | 1 | 1.1 | 0.9
8 | 1 | 0 | 0 | 0 | 0 | 1 | 0.97135 | -0.20167 | 0.4 | 1 | 1.1 | 0.9
9 | 1 | 0.0079856 | 0.0020014 | 0 | 0 | 1 | 0.97076 | -0.20588 | 0.4 | 1 | 1.1 | 0.9
10 | 1 | 0.010655 | 0.0026704 | 0 | 0 | 1 | 0.98271 | -0.12155 | 0.4 | 1 | 1.1 | 0.9
12 | 1 | 0 | 0 | 0 | 0 | 1 | 0.98303 | -0.11923 | 0.4 | 1 | 1.1 | 0.9
14 | 1 | 0.0067472 | 0.001691 | 0 | 0 | 1 | 0.98298 | -0.11958 | 0.4 | 1 | 1.1 | 0.9
16 | 1 | 0 | 0 | 0 | 0 | 1 | 0.984 | -0.11233 | 0.4 | 1 | 1.1 | 0.9
13 | 1 | 0 | 0 | 0 | 0 | 1 | 0.98615 | -0.09709 | 0.4 | 1 | 1.1 | 0.9
20 | 1 | 0 | 0 | 0 | 0 | 1 | 0.98651 | -0.094556 | 0.4 | 1 | 1.1 | 0.9
28 | 1 | 0.012866 | 0.0032246 | 0 | 0 | 1 | 0.98471 | -0.10731 | 0.4 | 1 | 1.1 | 0.9
33 | 1 | 0.0086004 | 0.0021555 | 0 | 0 | 1 | 0.99846 | -0.010666 | 0.4 | 1 | 1.1 | 0.9
29 | 1 | 0.013527 | 0.0033902 | 0 | 0 | 1 | 0.98372 | -0.1143 | 0.4 | 1 | 1.1 | 0.9
22 | 1 | 0.0059277 | 0.0014856 | 0 | 0 | 1 | 0.98643 | -0.095105 | 0.4 | 1 | 1.1 | 0.9
18 | 1 | 0.013745 | 0.0034448 | 0 | 0 | 1 | 0.98737 | -0.088464 | 0.4 | 1 | 1.1 | 0.9
31 | 1 | 0.006418 | 0.0016085 | 0 | 0 | 1 | 0.99712 | -0.020052 | 0.4 | 1 | 1.1 | 0.9
17 | 1 | 0.0089836 | 0.0022515 | 0 | 0 | 1 | 0.98843 | -0.080932 | 0.4 | 1 | 1.1 | 0.9
19 | 1 | 0 | 0 | 0 | 0 | 1 | 0.98994 | -0.070295 | 0.4 | 1 | 1.1 | 0.9
21 | 1 | 0.010198 | 0.0025559 | 0 | 0 | 1 | 0.99036 | -0.067328 | 0.4 | 1 | 1.1 | 0.9
23 | 1 | 0.014772 | 0.0037022 | 0 | 0 | 1 | 0.99149 | -0.059372 | 0.4 | 1 | 1.1 | 0.9
24 | 1 | 0 | 0 | 0 | 0 | 1 | 0.99535 | -0.032403 | 0.4 | 1 | 1.1 | 0.9
34 | 1 | 0.011375 | 0.0028509 | 0 | 0 | 1 | 0.99485 | -0.03589 | 0.4 | 1 | 1.1 | 0.9
32 | 1 | 0.0070918 | 0.0017774 | 0 | 0 | 1 | 0.99605 | -0.027517 | 0.4 | 1 | 1.1 | 0.9
35 | 1 | 0.0086021 | 0.0021559 | 0 | 0 | 1 | 0.99451 | -0.038298 | 0.4 | 1 | 1.1 | 0.9
25 | 1 | 0.01741 | 0.0043635 | 0 | 0 | 1 | 0.99274 | -0.050774 | 0.4 | 1 | 1.1 | 0.9
26 | 1 | 0.0095118 | 0.0023839 | 0 | 0 | 1 | 0.99318 | -0.047638 | 0.4 | 1 | 1.1 | 0.9
27 | 1 | 0.010278 | 0.0025759 | 0 | 0 | 1 | 0.99378 | -0.043388 | 0.4 | 1 | 1.1 | 0.9

## generator_data
GEN_BUS | PG | QG | QMAX | QMIN | VG | MBASE | GEN_STATUS | PMAX | PMIN
36 | 0.22459 | 0.056601 | 10 | -10 | 1 | 100 | 1 | 10 | 0

## branch_data
F_BUS | T_BUS | BR_R | BR_X | BR_B | RATE_A | RATE_B | RATE_C | TAP | SHIFT | BR_STATUS | ANGMIN | ANGMAX | P_in | Q_in | P_out | Q_out
1 | 2 | 18.3298 | 7.0499 | 1.8498e-08 | 0 | 0 | 0 | 0 | 0 | 1 | -90 | 90 | -0.0068294 | -0.0017117 | 0.006839 | 0.0017136
2 | 4 | 3.4129 | 1.3127 | 6.8884e-09 | 0 | 0 | 0 | 0 | 0 | 1 | -90 | 90 | 0.022158 | 0.0055598 | -0.022139 | -0.0055532
2 | 5 | 20.3565 | 7.8294 | 4.1087e-08 | 0 | 0 | 0 | 0 | 0 | 1 | -90 | 90 | -0.028997 | -0.0072733 | 0.029188 | 0.0073428
4 | 7 | 15.7961 | 6.0754 | 1.5941e-08 | 0 | 0 | 0 | 0 | 0 | 1 | -90 | 90 | 0.015864 | 0.0039805 | -0.01582 | -0.0039649
5 | 38 | 12.8578 | 4.9453 | 1.2976e-08 | 0 | 0 | 0 | 0 | 0 | 1 | -90 | 90 | 0.0029418 | 0.0007362 | -0.0029406 | -0.00073698
5 | 30 | 15.7752 | 6.0674 | 4.776e-08 | 0 | 0 | 0 | 0 | 0 | 1 | -90 | 90 | -0.03213 | -0.008079 | 0.032309 | 0.0081434
36 | 6 | 24.2106 | 9.3118 | 7.3298e-08 | 0 | 0 | 0 | 0 | 0 | 1 | -90 | 90 | 0.036314 | 0.0091937 | -0.035974 | -0.0090703
36 | 15 | 0.45351 | 0.17443 | 1.373e-09 | 0 | 0 | 0 | 0 | 0 | 1 | -90 | 90 | 0.1784 | 0.044932 | -0.17824 | -0.044873
6 | 30 | 6.8972 | 2.6528 | 2.0882e-08 | 0 | 0 | 0 | 0 | 0 | 1 | -90 | 90 | 0.032388 | 0.0081715 | -0.032309 | -0.0081433
15 | 33 | 0.33135 | 0.12744 | 1.0032e-09 | 0 | 0 | 0 | 0 | 0 | 1 | -90 | 90 | 0.17824 | 0.044873 | -0.17813 | -0.04483
7 | 8 | 6.2884 | 2.4186 | 6.3461e-09 | 0 | 0 | 0 | 0 | 0 | 1 | -90 | 90 | 0.0079946 | 0.0020037 | -0.0079901 | -0.0020026
8 | 9 | 6.4792 | 2.492 | 6.5387e-09 | 0 | 0 | 0 | 0 | 0 | 1 | -90 | 90 | 0.0079901 | 0.0020026 | -0.0079854 | -0.0020014
10 | 12 | 2.7372 | 1.0528 | 2.7623e-09 | 0 | 0 | 0 | 0 | 0 | 1 | -90 | 90 | -0.010655 | -0.0026704 | 0.010658 | 0.0026715
12 | 14 | 0.64959 | 0.24984 | 6.5555e-10 | 0 | 0 | 0 | 0 | 0 | 1 | -90 | 90 | 0.0067475 | 0.0016911 | -0.0067472 | -0.001691
12 | 16 | 4.9951 | 1.9212 | 5.041e-09 | 0 | 0 | 0 | 0 | 0 | 1 | -90 | 90 | -0.017406 | -0.0043625 | 0.017423 | 0.0043685
16 | 29 | 1.8383 | 0.70705 | 1.8552e-09 | 0 | 0 | 0 | 0 | 0 | 1 | -90 | 90 | 0.013531 | 0.0033914 | -0.013527 | -0.0033902
16 | 28 | 2.0464 | 0.78706 | 2.0651e-09 | 0 | 0 | 0 | 0 | 0 | 1 | -90 | 90 | -0.030953 | -0.0077599 | 0.030975 | 0.0077679
13 | 20 | 0.73307 | 0.28195 | 7.398e-10 | 0 | 0 | 0 | 0 | 0 | 1 | -90 | 90 | -0.043903 | -0.011016 | 0.043919 | 0.011022
13 | 28 | 2.952 | 1.1354 | 2.979e-09 | 0 | 0 | 0 | 0 | 0 | 1 | -90 | 90 | 0.043903 | 0.011016 | -0.043841 | -0.010993
20 | 22 | 1.1736 | 0.45138 | 1.1844e-09 | 0 | 0 | 0 | 0 | 0 | 1 | -90 | 90 | 0.0059281 | 0.0014857 | -0.0059277 | -0.0014856
20 | 18 | 1.554 | 0.59768 | 1.5682e-09 | 0 | 0 | 0 | 0 | 0 | 1 | -90 | 90 | -0.049847 | -0.012508 | 0.049889 | 0.012524
33 | 31 | 0.72395 | 0.27844 | 2.1918e-09 | 0 | 0 | 0 | 0 | 0 | 1 | -90 | 90 | 0.16953 | 0.042675 | -0.16931 | -0.042589
18 | 17 | 1.5083 | 0.5801 | 1.5221e-09 | 0 | 0 | 0 | 0 | 0 | 1 | -90 | 90 | -0.063634 | -0.015969 | 0.0637 | 0.015994
31 | 32 | 0.59714 | 0.22967 | 1.8079e-09 | 0 | 0 | 0 | 0 | 0 | 1 | -90 | 90 | 0.16289 | 0.040981 | -0.16272 | -0.040916
17 | 19 | 1.8709 | 0.71959 | 1.8881e-09 | 0 | 0 | 0 | 0 | 0 | 1 | -90 | 90 | -0.072684 | -0.018246 | 0.072792 | 0.018287
19 | 21 | 0.52284 | 0.20109 | 5.2764e-10 | 0 | 0 | 0 | 0 | 0 | 1 | -90 | 90 | -0.072792 | -0.018287 | 0.072822 | 0.018298
21 | 23 | 1.231 | 0.47344 | 1.2422e-09 | 0 | 0 | 0 | 0 | 0 | 1 | -90 | 90 | -0.08302 | -0.020854 | 0.083112 | 0.020889
23 | 24 | 3.5579 | 1.3684 | 3.5906e-09 | 0 | 0 | 0 | 0 | 0 | 1 | -90 | 90 | -0.097884 | -0.024592 | 0.098252 | 0.024733
24 | 34 | 0.7867 | 0.30258 | 7.9392e-10 | 0 | 0 | 0 | 0 | 0 | 1 | -90 | 90 | 0.05727 | 0.014365 | -0.057243 | -0.014354
24 | 32 | 0.40804 | 0.15694 | 8.2356e-10 | 0 | 0 | 0 | 0 | 0 | 1 | -90 | 90 | -0.15552 | -0.039098 | 0.15563 | 0.039139
34 | 35 | 0.67728 | 0.26049 | 6.835e-10 | 0 | 0 | 0 | 0 | 0 | 1 | -90 | 90 | 0.045867 | 0.011504 | -0.045852 | -0.011498
35 | 27 | 1.7612 | 0.67739 | 1.7774e-09 | 0 | 0 | 0 | 0 | 0 | 1 | -90 | 90 | 0.03725 | 0.0093418 | -0.037224 | -0.0093319
25 | 26 | 2.3126 | 0.88948 | 2.3339e-09 | 0 | 0 | 0 | 0 | 0 | 1 | -90 | 90 | -0.01741 | -0.0043635 | 0.017418 | 0.0043662
26 | 27 | 2.0297 | 0.78067 | 2.0484e-09 | 0 | 0 | 0 | 0 | 0 | 1 | -90 | 90 | -0.02693 | -0.00675 | 0.026946 | 0.0067559