## bus_data
BUS_I | BUS_TYPE | Pd | Qd | Gs | Bs | area | Vm | Va | baseKV | zone | Vmax | Vmin
1 | 1 | 0.0058972 | 0.001478 | 0 | 0 | 1 | 0.99417 | -0.040873 | 0.4 | 1 | 1.1 | 0.9
2 | 1 | 0.013645 | 0.0034197 | 0 | 0 | 1 | 0.99421 | -0.040586 | 0.4 | 1 | 1.1 | 0.9
3 | 1 | 0 | 0 | 0 | 0 | 1 | 0.99394 | -0.04245 | 0.4 | 1 | 1.1 | 0.9
4 | 1 | 0 | 0 | 0 | 0 | 1 | 0.99464 | -0.037561 | 0.4 | 1 | 1.1 | 0.9
5 | 1 | 0 | 0 | 0 | 0 | 1 | 0.99385 | -0.043099 | 0.4 | 1 | 1.1 | 0.9
12 | 1 | 0 | 0 | 0 | 0 | 1 | 0.99542 | -0.032089 | 0.4 | 1 | 1.1 | 0.9
14 | 1 | 0.011395 | 0.0028559 | 0 | 0 | 1 | 0.99354 | -0.04532 | 0.4 | 1 | 1.1 | 0.9
6 | 3 | 0 | 0 | 0 | 0 | 1 | 1 | 0 | 0.4 | 1 | 1.1 | 0.9
7 | 1 | 0 | 0 | 0 | 0 | 1 | 0.99174 | -0.057308 | 0.4 | 1 | 1.1 | 0.9
13 | 1 | 0.078891 | 0.019772 | 0 | 0 | 1 | 0.99596 | -0.028247 | 0.4 | 1 | 1.1 | 0.9
15 | 1 | 0.015134 | 0.003793 | 0 | 0 | 1 | 0.9867 | -0.092734 | 0.4 | 1 | 1.1 | 0.9
10 | 1 | 0.011652 | 0.0029203 | 0 | 0 | 1 | 0.99467 | -0.037325 | 0.4 | 1 | 1.1 | 0.9
16 | 1 | 0 | 0 | 0 | 0 | 1 | 0.98349 | -0.11548 | 0.4 | 1 | 1.1 | 0.9
9 | 1 | 0.011133 | 0.0027902 | 0 | 0 | 1 | 0.99424 | -0.040389 | 0.4 | 1 | 1.1 | 0.9
11 | 1 | 0.0091432 | 0.0022915 | 0 | 0 | 1 | 0.9941 | -0.041336 | 0.4 | 1 | 1.1 | 0.9
17 | 1 | 0.0065347 | 0.0016377 | 0 | 0 | 1 | 0.98261 | -0.12172 | 0.4 | 1 | 1.1 | 0.9
18 | 1 | 0.014383 | 0.0036047 | 0 | 0 | 1 | 0.98332 | -0.1167 | 0.4 | 1 | 1.1 | 0.9
22 | 1 | 0 | 0 | 0 | 0 | 1 | 0.98141 | -0.13028 | 0.4 | 1 | 1.1 | 0.9
24 | 1 | 0.002065 | 0.00051753 | 0 | 0 | 1 | 0.98329 | -0.1169 | 0.4 | 1 | 1.1 | 0.9
23 | 1 | 0.01193 | 0.00299 | 0 | 0 | 1 | 0.98097 | -0.13344 | 0.4 | 1 | 1.1 | 0.9
20 | 1 | 0.0073481 | 0.0018416 | 0 | 0 | 1 | 0.98053 | -0.13658 | 0.4 | 1 | 1.1 | 0.9
19 | 1 | 0.0067693 | 0.0016965 | 0 | 0 | 1 | 0.9802 | -0.13888 | 0.4 | 1 | 1.1 | 0.9
21 | 1 | 0.0069447 | 0.0017405 | 0 | 0 | 1 | 0.9799 | -0.14106 | 0.4 | 1 | 1.1 | 0.9
25 | 1 | 0.0079714 | 0.0019978 | 0 | 0 | 1 | 0.9806 | -0.13606 | 0.4 | 1 | 1.1 | 0.9

## generator_data
GEN_BUS | PG | QG | QMAX | QMIN | VG | MBASE | GEN_STATUS | PMAX | PMIN
6 | 0.22287 | 0.056124 | 10 | -10 | 1 | 100 | 1 | 10 | 0

## branch_data
F_BUS | T_BUS | BR_R | BR_X | BR_B | RATE_A | RATE_B | RATE_C | TAP | SHIFT | BR_STATUS | ANGMIN | ANGMAX | P_in | Q_in | P_out | Q_out
1 | 2 | 0.21306 | 0.081946 | 2.1501e-10 | 0 | 0 | 0 | 0 | 0 | 1 | -90 | 90 | -0.017299 | -0.0043361 | 0.0173 | 0.0043363
1 | 3 | 1.7811 | 0.68502 | 1.7974e-09 | 0 | 0 | 0 | 0 | 0 | 1 | -90 | 90 | 0.011402 | 0.0028581 | -0.0114 | -0.0028573
2 | 4 | 1.2595 | 0.48444 | 1.2711e-09 | 0 | 0 | 0 | 0 | 0 | 1 | -90 | 90 | -0.030945 | -0.007756 | 0.030958 | 0.0077609
3 | 5 | 0.73307 | 0.28195 | 7.398e-10 | 0 | 0 | 0 | 0 | 0 | 1 | -90 | 90 | 0.0114 | 0.0028573 | -0.011399 | -0.002857
4 | 12 | 2.2805 | 0.8771 | 2.3014e-09 | 0 | 0 | 0 | 0 | 0 | 1 | -90 | 90 | -0.030958 | -0.0077609 | 0.030981 | 0.0077697
5 | 14 | 2.5064 | 0.96402 | 2.5294e-09 | 0 | 0 | 0 | 0 | 0 | 1 | -90 | 90 | 0.011399 | 0.002857 | -0.011395 | -0.0028559
12 | 13 | 0.78904 | 0.30348 | 7.9628e-10 | 0 | 0 | 0 | 0 | 0 | 1 | -90 | 90 | -0.062943 | -0.015784 | 0.062976 | 0.015797
12 | 10 | 2.1146 | 0.81332 | 2.134e-09 | 0 | 0 | 0 | 0 | 0 | 1 | -90 | 90 | 0.031962 | 0.0080142 | -0.031938 | -0.0080055
6 | 7 | 9.3582 | 3.5993 | 9.4441e-09 | 0 | 0 | 0 | 0 | 0 | 1 | -90 | 90 | 0.080449 | 0.020342 | -0.079805 | -0.020095
6 | 13 | 2.5849 | 0.99417 | 5.2171e-09 | 0 | 0 | 0 | 0 | 0 | 1 | -90 | 90 | 0.14242 | 0.035782 | -0.14187 | -0.035569
7 | 15 | 5.7085 | 2.1956 | 5.7609e-09 | 0 | 0 | 0 | 0 | 0 | 1 | -90 | 90 | 0.079805 | 0.020095 | -0.079412 | -0.019944
15 | 16 | 4.4946 | 1.7287 | 4.5358e-09 | 0 | 0 | 0 | 0 | 0 | 1 | -90 | 90 | 0.064278 | 0.016151 | -0.064075 | -0.016074
10 | 9 | 1.9464 | 0.74861 | 1.9642e-09 | 0 | 0 | 0 | 0 | 0 | 1 | -90 | 90 | 0.020286 | 0.0050852 | -0.020278 | -0.0050821
16 | 17 | 1.6527 | 0.63564 | 1.6678e-09 | 0 | 0 | 0 | 0 | 0 | 1 | -90 | 90 | 0.047624 | 0.011951 | -0.047583 | -0.011935
16 | 18 | 0.93371 | 0.35912 | 9.4228e-10 | 0 | 0 | 0 | 0 | 0 | 1 | -90 | 90 | 0.016451 | 0.0041232 | -0.016448 | -0.0041222
9 | 11 | 1.3332 | 0.51276 | 1.3454e-09 | 0 | 0 | 0 | 0 | 0 | 1 | -90 | 90 | 0.0091444 | 0.0022918 | -0.0091432 | -0.0022915
17 | 22 | 2.6256 | 1.0098 | 2.6497e-09 | 0 | 0 | 0 | 0 | 0 | 1 | -90 | 90 | 0.041048 | 0.010297 | -0.041 | -0.010279
18 | 24 | 1.2483 | 0.48011 | 1.2597e-09 | 0 | 0 | 0 | 0 | 0 | 1 | -90 | 90 | 0.002065 | 0.00051743 | -0.0020649 | -0.00051753
22 | 23 | 1.9893 | 0.7651 | 2.0075e-09 | 0 | 0 | 0 | 0 | 0 | 1 | -90 | 90 | 0.019913 | 0.0049917 | -0.019904 | -0.0049885
22 | 20 | 3.7475 | 1.4413 | 3.7819e-09 | 0 | 0 | 0 | 0 | 0 | 1 | -90 | 90 | 0.021087 | 0.0052873 | -0.021068 | -0.0052806
23 | 25 | 4.1173 | 1.5836 | 4.1551e-09 | 0 | 0 | 0 | 0 | 0 | 1 | -90 | 90 | 0.0079743 | 0.0019985 | -0.0079714 | -0.0019978
20 | 19 | 2.1043 | 0.80933 | 2.1236e-09 | 0 | 0 | 0 | 0 | 0 | 1 | -90 | 90 | 0.01372 | 0.0034389 | -0.013716 | -0.0034375
19 | 21 | 3.9229 | 1.5088 | 3.9589e-09 | 0 | 0 | 0 | 0 | 0 | 1 | -90 | 90 | 0.0069467 | 0.0017409 | -0.0069446 | -0.0017405