## bus_data
BUS_I | BUS_TYPE | Pd | Qd | Gs | Bs | area | Vm | Va | baseKV | zone | Vmax | Vmin
1 | 3 | 0.059089 | 0.014809 | 0 | 0 | 1 | 1 | 0 | 0.4 | 1 | 1.1 | 0.9
2 | 1 | 0.076754 | 0.019236 | 0 | 0 | 1 | 0.99876 | -0.0086747 | 0.4 | 1 | 1.1 | 0.9
3 | 1 | 0 | 0 | 0 | 0 | 1 | 0.99887 | -0.0079385 | 0.4 | 1 | 1.1 | 0.9
5 | 1 | 0.014527 | 0.0036407 | 0 | 0 | 1 | 0.99792 | -0.014565 | 0.4 | 1 | 1.1 | 0.9
6 | 1 | 0.024057 | 0.0060294 | 0 | 0 | 1 | 0.99814 | -0.013007 | 0.4 | 1 | 1.1 | 0.9
9 | 1 | 0.016315 | 0.004089 | 0 | 0 | 1 | 0.9977 | -0.016133 | 0.4 | 1 | 1.1 | 0.9
7 | 1 | 0 | 0 | 0 | 0 | 1 | 0.99796 | -0.014254 | 0.4 | 1 | 1.1 | 0.9
10 | 1 | 0.013905 | 0.003485 | 0 | 0 | 1 | 0.99775 | -0.015755 | 0.4 | 1 | 1.1 | 0.9

## generator_data
GEN_BUS | PG | QG | QMAX | QMIN | VG | MBASE | GEN_STATUS | PMAX | PMIN
1 | 0.20488 | 0.051378 | 10 | -10 | 1 | 100 | 1 | 10 | 0

## branch_data
F_BUS | T_BUS | BR_R | BR_X | BR_B | RATE_A | RATE_B | RATE_C | TAP | SHIFT | BR_STATUS | ANGMIN | ANGMAX | P_in | Q_in | P_out | Q_out
1 | 2 | 1.4703 | 0.56551 | 1.4838e-09 | 0 | 0 | 0 | 0 | 0 | 1 | -90 | 90 | 0.076847 | 0.019272 | -0.076754 | -0.019236
1 | 3 | 1.501 | 0.57731 | 1.5148e-09 | 0 | 0 | 0 | 0 | 0 | 1 | -90 | 90 | 0.068944 | 0.017297 | -0.068868 | -0.017268
3 | 5 | 2.7896 | 1.0729 | 2.8152e-09 | 0 | 0 | 0 | 0 | 0 | 1 | -90 | 90 | 0.030874 | 0.0077415 | -0.030845 | -0.0077309
3 | 6 | 1.7338 | 0.66683 | 1.7497e-09 | 0 | 0 | 0 | 0 | 0 | 1 | -90 | 90 | 0.037995 | 0.0095262 | -0.037968 | -0.0095161
5 | 9 | 1.2461 | 0.47926 | 1.2575e-09 | 0 | 0 | 0 | 0 | 0 | 1 | -90 | 90 | 0.016319 | 0.0040902 | -0.016315 | -0.004089
6 | 7 | 1.1633 | 0.44743 | 1.174e-09 | 0 | 0 | 0 | 0 | 0 | 1 | -90 | 90 | 0.013911 | 0.0034868 | -0.013908 | -0.003486
7 | 10 | 1.4001 | 0.53849 | 1.4129e-09 | 0 | 0 | 0 | 0 | 0 | 1 | -90 | 90 | 0.013908 | 0.003486 | -0.013905 | -0.003485