## bus_data
BUS_I | BUS_TYPE | Pd | Qd | Gs | Bs | area | Vm | Va | baseKV | zone | Vmax | Vmin
1 | 1 | 0.0059257 | 0.0014851 | 0 | 0 | 1 | 0.99075 | -0.064913 | 0.4 | 1 | 1.1 | 0.9
2 | 1 | 0 | 0 | 0 | 0 | 1 | 0.99239 | -0.053365 | 0.4 | 1 | 1.1 | 0.9
3 | 1 | 0.012337 | 0.0030918 | 0 | 0 | 1 | 0.9905 | -0.066638 | 0.4 | 1 | 1.1 | 0.9
4 | 1 | 0 | 0 | 0 | 0 | 1 | 0.99331 | -0.046858 | 0.4 | 1 | 1.1 | 0.9
9 | 1 | 0.012316 | 0.0030866 | 0 | 0 | 1 | 0.99501 | -0.034895 | 0.4 | 1 | 1.1 | 0.9
10 | 1 | 0 | 0 | 0 | 0 | 1 | 0.99565 | -0.030395 | 0.4 | 1 | 1.1 | 0.9
5 | 3 | 0.010751 | 0.0026945 | 0 | 0 | 1 | 1 | 0 | 0.4 | 1 | 1.1 | 0.9
6 | 1 | 0.0089164 | 0.0022347 | 0 | 0 | 1 | 0.99971 | -0.0020288 | 0.4 | 1 | 1.1 | 0.9
7 | 1 | 0.0026116 | 0.00065453 | 0 | 0 | 1 | 0.99967 | -0.0023316 | 0.4 | 1 | 1.1 | 0.9
8 | 1 | 0.0089192 | 0.0022354 | 0 | 0 | 1 | 0.99907 | -0.0064957 | 0.4 | 1 | 1.1 | 0.9
17 | 1 | 0.011127 | 0.0027886 | 0 | 0 | 1 | 0.99869 | -0.0091833 | 0.4 | 1 | 1.1 | 0.9
14 | 1 | 0 | 0 | 0 | 0 | 1 | 0.99852 | -0.010343 | 0.4 | 1 | 1.1 | 0.9
15 | 1 | 0.00942 | 0.0023609 | 0 | 0 | 1 | 0.99778 | -0.01554 | 0.4 | 1 | 1.1 | 0.9
13 | 1 | 0.0066998 | 0.0016791 | 0 | 0 | 1 | 0.9979 | -0.014684 | 0.4 | 1 | 1.1 | 0.9
11 | 1 | 0.007592 | 0.0019027 | 0 | 0 | 1 | 0.99665 | -0.023414 | 0.4 | 1 | 1.1 | 0.9
12 | 1 | 0.011263 | 0.0028229 | 0 | 0 | 1 | 0.99731 | -0.018798 | 0.4 | 1 | 1.1 | 0.9

## generator_data
GEN_BUS | PG | QG | QMAX | QMIN | VG | MBASE | GEN_STATUS | PMAX | PMIN
5 | 0.10822 | 0.027163 | 10 | -10 | 1 | 100 | 1 | 10 | 0

## branch_data
F_BUS | T_BUS | BR_R | BR_X | BR_B | RATE_A | RATE_B | RATE_C | TAP | SHIFT | BR_STATUS | ANGMIN | ANGMAX | P_in | Q_in | P_out | Q_out
1 | 2 | 8.0963 | 3.114 | 8.1706e-09 | 0 | 0 | 0 | 0 | 0 | 1 | -90 | 90 | -0.018265 | -0.0045779 | 0.018295 | 0.0045884
1 | 3 | 1.7876 | 0.68755 | 1.804e-09 | 0 | 0 | 0 | 0 | 0 | 1 | -90 | 90 | 0.01234 | 0.0030928 | -0.012337 | -0.0030918
2 | 4 | 4.5728 | 1.7588 | 4.6147e-09 | 0 | 0 | 0 | 0 | 0 | 1 | -90 | 90 | -0.018295 | -0.0045884 | 0.018311 | 0.0045943
4 | 9 | 8.4271 | 3.2412 | 8.5044e-09 | 0 | 0 | 0 | 0 | 0 | 1 | -90 | 90 | -0.018311 | -0.0045943 | 0.018341 | 0.0046051
9 | 10 | 1.898 | 0.73002 | 1.9155e-09 | 0 | 0 | 0 | 0 | 0 | 1 | -90 | 90 | -0.030657 | -0.0076918 | 0.030676 | 0.0076989
10 | 11 | 2.9491 | 1.1343 | 2.9761e-09 | 0 | 0 | 0 | 0 | 0 | 1 | -90 | 90 | -0.030676 | -0.0076989 | 0.030706 | 0.0077101
5 | 6 | 0.3167 | 0.12181 | 3.196e-10 | 0 | 0 | 0 | 0 | 0 | 1 | -90 | 90 | 0.083716 | 0.021021 | -0.083692 | -0.021012
5 | 7 | 2.2088 | 0.84954 | 2.2291e-09 | 0 | 0 | 0 | 0 | 0 | 1 | -90 | 90 | 0.013753 | 0.0034479 | -0.013749 | -0.0034464
6 | 8 | 0.78003 | 0.30001 | 7.8718e-10 | 0 | 0 | 0 | 0 | 0 | 1 | -90 | 90 | 0.074776 | 0.018777 | -0.074729 | -0.018759
7 | 17 | 8.0056 | 3.0791 | 8.0791e-09 | 0 | 0 | 0 | 0 | 0 | 1 | -90 | 90 | 0.011137 | 0.0027919 | -0.011127 | -0.0027886
8 | 14 | 0.76238 | 0.29322 | 7.6938e-10 | 0 | 0 | 0 | 0 | 0 | 1 | -90 | 90 | 0.06581 | 0.016524 | -0.065775 | -0.016511
14 | 15 | 7.1574 | 2.7529 | 7.2231e-09 | 0 | 0 | 0 | 0 | 0 | 1 | -90 | 90 | 0.0094267 | 0.0023628 | -0.00942 | -0.0023609
14 | 13 | 1.0033 | 0.38587 | 1.0125e-09 | 0 | 0 | 0 | 0 | 0 | 1 | -90 | 90 | 0.056348 | 0.014148 | -0.056314 | -0.014135
13 | 12 | 1.0782 | 0.41468 | 1.0881e-09 | 0 | 0 | 0 | 0 | 0 | 1 | -90 | 90 | 0.049615 | 0.012456 | -0.049586 | -0.012445
11 | 12 | 1.5648 | 0.60186 | 1.5792e-09 | 0 | 0 | 0 | 0 | 0 | 1 | -90 | 90 | -0.038298 | -0.0096128 | 0.038323 | 0.0096221