## bus_data
BUS_I | BUS_TYPE | Pd | Qd | Gs | Bs | area | Vm | Va | baseKV | zone | Vmax | Vmin
46 | 1 | 0.00094649 | 0.00023721 | 0 | 0 | 1 | 0.99304 | -0.048852 | 0.4 | 1 | 1.1 | 0.9
44 | 1 | 0.00055987 | 0.00014032 | 0 | 0 | 1 | 0.99308 | -0.048545 | 0.4 | 1 | 1.1 | 0.9
5 | 1 | 0.0034863 | 0.00087375 | 0 | 0 | 1 | 0.98557 | -0.10126 | 0.4 | 1 | 1.1 | 0.9
6 | 1 | 0.0072701 | 0.0018221 | 0 | 0 | 1 | 0.98573 | -0.10012 | 0.4 | 1 | 1.1 | 0.9
7 | 1 | 0.010499 | 0.0026313 | 0 | 0 | 1 | 0.98603 | -0.098011 | 0.4 | 1 | 1.1 | 0.9
58 | 1 | 0.0078405 | 0.001965 | 0 | 0 | 1 | 0.98631 | -0.09606 | 0.4 | 1 | 1.1 | 0.9
22 | 1 | 0.0076882 | 0.0019268 | 0 | 0 | 1 | 0.98729 | -0.089054 | 0.4 | 1 | 1.1 | 0.9
8 | 1 | 0.0038025 | 0.00095299 | 0 | 0 | 1 | 0.99436 | -0.039261 | 0.4 | 1 | 1.1 | 0.9
9 | 1 | 0 | 0 | 0 | 0 | 1 | 0.99181 | -0.057158 | 0.4 | 1 | 1.1 | 0.9
10 | 1 | 0 | 0 | 0 | 0 | 1 | 0.99542 | -0.031863 | 0.4 | 1 | 1.1 | 0.9
11 | 1 | 0.0028764 | 0.0007209 | 0 | 0 | 1 | 0.99121 | -0.061419 | 0.4 | 1 | 1.1 | 0.9
12 | 1 | 0 | 0 | 0 | 0 | 1 | 0.99105 | -0.06257 | 0.4 | 1 | 1.1 | 0.9
13 | 1 | 0 | 0 | 0 | 0 | 1 | 0.99808 | -0.013359 | 0.4 | 1 | 1.1 | 0.9
21 | 1 | 0 | 0 | 0 | 0 | 1 | 0.98869 | -0.079141 | 0.4 | 1 | 1.1 | 0.9
14 | 1 | 0.0032111 | 0.00080477 | 0 | 0 | 1 | 0.9906 | -0.06577 | 0.4 | 1 | 1.1 | 0.9
20 | 3 | 0.0023363 | 0.00058554 | 0 | 0 | 1 | 1 | 0 | 0.4 | 1 | 1.1 | 0.9
18 | 1 | 0.0036787 | 0.00092197 | 0 | 0 | 1 | 0.99759 | -0.016789 | 0.4 | 1 | 1.1 | 0.9
23 | 1 | 0.0040631 | 0.0010183 | 0 | 0 | 1 | 0.98829 | -0.081995 | 0.4 | 1 | 1.1 | 0.9
16 | 1 | 0.0023867 | 0.00059816 | 0 | 0 | 1 | 0.98957 | -0.073034 | 0.4 | 1 | 1.1 | 0.9
55 | 1 | 0.0023516 | 0.00058936 | 0 | 0 | 1 | 0.99969 | -0.00217 | 0.4 | 1 | 1.1 | 0.9
19 | 1 | 0.0030022 | 0.00075242 | 0 | 0 | 1 | 0.99662 | -0.023588 | 0.4 | 1 | 1.1 | 0.9
15 | 1 | 0 | 0 | 0 | 0 | 1 | 0.98954 | -0.073265 | 0.4 | 1 | 1.1 | 0.9
17 | 1 | 0 | 0 | 0 | 0 | 1 | 0.98953 | -0.073361 | 0.4 | 1 | 1.1 | 0.9
60 | 1 | 0.0026901 | 0.00067419 | 0 | 0 | 1 | 0.98923 | -0.075497 | 0.4 | 1 | 1.1 | 0.9
57 | 1 | 0.00052736 | 0.00013217 | 0 | 0 | 1 | 0.99476 | -0.036667 | 0.4 | 1 | 1.1 | 0.9
45 | 1 | 0 | 0 | 0 | 0 | 1 | 0.99385 | -0.043069 | 0.4 | 1 | 1.1 | 0.9
47 | 1 | 0.00078395 | 0.00019648 | 0 | 0 | 1 | 0.99417 | -0.040849 | 0.4 | 1 | 1.1 | 0.9
43 | 1 | 0.00036924 | 9.254e-05 | 0 | 0 | 1 | 0.99318 | -0.047823 | 0.4 | 1 | 1.1 | 0.9
56 | 1 | 0.016331 | 0.0040929 | 0 | 0 | 1 | 0.99941 | -0.0041096 | 0.4 | 1 | 1.1 | 0.9
59 | 1 | 0.0038206 | 0.00095753 | 0 | 0 | 1 | 0.98812 | -0.083224 | 0.4 | 1 | 1.1 | 0.9
49 | 1 | 0.00058108 | 0.00014563 | 0 | 0 | 1 | 0.99138 | -0.060526 | 0.4 | 1 | 1.1 | 0.9
48 | 1 | 0.00098816 | 0.00024766 | 0 | 0 | 1 | 0.9913 | -0.061107 | 0.4 | 1 | 1.1 | 0.9
50 | 1 | 0.0010698 | 0.00026812 | 0 | 0 | 1 | 0.9912 | -0.061847 | 0.4 | 1 | 1.1 | 0.9
51 | 1 | 0.00094847 | 0.00023771 | 0 | 0 | 1 | 0.99116 | -0.062119 | 0.4 | 1 | 1.1 | 0.9
52 | 1 | 0.0023446 | 0.00058761 | 0 | 0 | 1 | 0.99095 | -0.063575 | 0.4 | 1 | 1.1 | 0.9
53 | 1 | 0 | 0 | 0 | 0 | 1 | 0.99082 | -0.064508 | 0.4 | 1 | 1.1 | 0.9
54 | 1 | 0.0018455 | 0.00046252 | 0 | 0 | 1 | 0.99068 | -0.065534 | 0.4 | 1 | 1.1 | 0.9

## generator_data
GEN_BUS | PG | QG | QMAX | QMIN | VG | MBASE | GEN_STATUS | PMAX | PMIN
20 | 0.099131 | 0.024939 | 10 | -10 | 1 | 100 | 1 | 10 | 0

## branch_data
F_BUS | T_BUS | BR_R | BR_X | BR_B | RATE_A | RATE_B | RATE_C | TAP | SHIFT | BR_STATUS | ANGMIN | ANGMAX | P_in | Q_in | P_out | Q_out
46 | 44 | 4.1651 | 1.602 | 4.2033e-09 | 0 | 0 | 0 | 0 | 0 | 1 | -90 | 90 | -0.00094649 | -0.00023721 | 0.00094653 | 0.00023681
44 | 49 | 19.6977 | 7.576 | 1.9878e-08 | 0 | 0 | 0 | 0 | 0 | 1 | -90 | 90 | 0.0077932 | 0.0019512 | -0.0077803 | -0.0019482
44 | 43 | 0.9948 | 0.38261 | 1.0039e-09 | 0 | 0 | 0 | 0 | 0 | 1 | -90 | 90 | -0.0092996 | -0.0023283 | 0.0093006 | 0.0023286
5 | 6 | 4.1086 | 1.5802 | 4.1463e-09 | 0 | 0 | 0 | 0 | 0 | 1 | -90 | 90 | -0.0034863 | -0.00087375 | 0.0034868 | 0.00087356
6 | 7 | 2.4858 | 0.95608 | 2.5086e-09 | 0 | 0 | 0 | 0 | 0 | 1 | -90 | 90 | -0.010757 | -0.0026956 | 0.01076 | 0.0026966
7 | 58 | 1.1621 | 0.44696 | 1.1728e-09 | 0 | 0 | 0 | 0 | 0 | 1 | -90 | 90 | -0.021259 | -0.0053279 | 0.021265 | 0.00533
58 | 22 | 3.0536 | 1.1745 | 3.0816e-09 | 0 | 0 | 0 | 0 | 0 | 1 | -90 | 90 | -0.029105 | -0.007295 | 0.029134 | 0.0073056
22 | 21 | 3.4259 | 1.3176 | 3.4573e-09 | 0 | 0 | 0 | 0 | 0 | 1 | -90 | 90 | -0.036822 | -0.0092324 | 0.036872 | 0.0092516
8 | 9 | 4.1138 | 1.5822 | 4.1516e-09 | 0 | 0 | 0 | 0 | 0 | 1 | -90 | 90 | 0.056218 | 0.014134 | -0.056079 | -0.014081
8 | 10 | 1.5978 | 0.61455 | 1.6125e-09 | 0 | 0 | 0 | 0 | 0 | 1 | -90 | 90 | -0.060021 | -0.015087 | 0.060083 | 0.015111
9 | 11 | 1.1472 | 0.44123 | 1.1577e-09 | 0 | 0 | 0 | 0 | 0 | 1 | -90 | 90 | 0.047775 | 0.012002 | -0.047747 | -0.011991
9 | 12 | 8.3314 | 3.2044 | 8.4078e-09 | 0 | 0 | 0 | 0 | 0 | 1 | -90 | 90 | 0.0083037 | 0.002079 | -0.0082975 | -0.0020774
10 | 13 | 4.0117 | 1.543 | 4.0485e-09 | 0 | 0 | 0 | 0 | 0 | 1 | -90 | 90 | -0.060083 | -0.015111 | 0.060238 | 0.01517
11 | 21 | 5.0624 | 1.9471 | 5.1088e-09 | 0 | 0 | 0 | 0 | 0 | 1 | -90 | 90 | 0.04487 | 0.01127 | -0.04476 | -0.011228
12 | 14 | 4.9235 | 1.8937 | 4.9687e-09 | 0 | 0 | 0 | 0 | 0 | 1 | -90 | 90 | 0.0082975 | 0.0020774 | -0.0082938 | -0.0020765
13 | 20 | 2.2437 | 0.86296 | 2.2643e-09 | 0 | 0 | 0 | 0 | 0 | 1 | -90 | 90 | -0.077957 | -0.019612 | 0.078103 | 0.019668
13 | 18 | 2.5126 | 0.96639 | 2.5357e-09 | 0 | 0 | 0 | 0 | 0 | 1 | -90 | 90 | 0.017719 | 0.0044422 | -0.01771 | -0.0044392
21 | 23 | 4.6049 | 1.7711 | 4.6471e-09 | 0 | 0 | 0 | 0 | 0 | 1 | -90 | 90 | 0.0078874 | 0.0019764 | -0.0078843 | -0.0019757
14 | 16 | 18.2143 | 7.0055 | 1.8381e-08 | 0 | 0 | 0 | 0 | 0 | 1 | -90 | 90 | 0.0050828 | 0.0012717 | -0.0050777 | -0.0012716
20 | 55 | 1.5124 | 0.58168 | 1.5263e-09 | 0 | 0 | 0 | 0 | 0 | 1 | -90 | 90 | 0.018692 | 0.0046858 | -0.018687 | -0.0046838
18 | 19 | 6.2772 | 2.4143 | 6.3348e-09 | 0 | 0 | 0 | 0 | 0 | 1 | -90 | 90 | 0.014032 | 0.0035173 | -0.014019 | -0.0035128
23 | 59 | 4.0916 | 1.5737 | 4.1291e-09 | 0 | 0 | 0 | 0 | 0 | 1 | -90 | 90 | 0.0038212 | 0.00095737 | -0.0038206 | -0.00095753
16 | 15 | 1.0944 | 0.42093 | 1.1045e-09 | 0 | 0 | 0 | 0 | 0 | 1 | -90 | 90 | 0.002691 | 0.00067339 | -0.0026909 | -0.00067347
55 | 56 | 1.5456 | 0.59445 | 1.5597e-09 | 0 | 0 | 0 | 0 | 0 | 1 | -90 | 90 | 0.016335 | 0.0040944 | -0.016331 | -0.0040929
19 | 57 | 15.3339 | 5.8977 | 1.5475e-08 | 0 | 0 | 0 | 0 | 0 | 1 | -90 | 90 | 0.011016 | 0.0027604 | -0.010996 | -0.0027543
15 | 17 | 0.45292 | 0.1742 | 4.5708e-10 | 0 | 0 | 0 | 0 | 0 | 1 | -90 | 90 | 0.0026909 | 0.00067347 | -0.0026908 | -0.0006735
17 | 60 | 10.1096 | 3.8883 | 1.0202e-08 | 0 | 0 | 0 | 0 | 0 | 1 | -90 | 90 | 0.0026908 | 0.0006735 | -0.0026901 | -0.00067419
57 | 47 | 5.1403 | 1.977 | 5.1874e-09 | 0 | 0 | 0 | 0 | 0 | 1 | -90 | 90 | 0.010469 | 0.0026221 | -0.010463 | -0.0026203
45 | 47 | 2.9484 | 1.134 | 2.9755e-09 | 0 | 0 | 0 | 0 | 0 | 1 | -90 | 90 | -0.0096761 | -0.0024229 | 0.0096791 | 0.0024238
45 | 43 | 6.3078 | 2.4261 | 6.3656e-09 | 0 | 0 | 0 | 0 | 0 | 1 | -90 | 90 | 0.0096761 | 0.0024229 | -0.0096698 | -0.0024211
49 | 48 | 1.0301 | 0.3962 | 1.0396e-09 | 0 | 0 | 0 | 0 | 0 | 1 | -90 | 90 | 0.0071993 | 0.0018026 | -0.0071987 | -0.0018025
48 | 50 | 1.5237 | 0.58603 | 1.5377e-09 | 0 | 0 | 0 | 0 | 0 | 1 | -90 | 90 | 0.0062105 | 0.0015548 | -0.0062099 | -0.0015547
50 | 51 | 0.67335 | 0.25898 | 6.7953e-10 | 0 | 0 | 0 | 0 | 0 | 1 | -90 | 90 | 0.0051401 | 0.0012866 | -0.0051399 | -0.0012866
51 | 52 | 4.4335 | 1.7052 | 4.4742e-09 | 0 | 0 | 0 | 0 | 0 | 1 | -90 | 90 | 0.0041914 | 0.0010489 | -0.0041906 | -0.001049
52 | 53 | 6.4393 | 2.4766 | 6.4984e-09 | 0 | 0 | 0 | 0 | 0 | 1 | -90 | 90 | 0.001846 | 0.00046138 | -0.0018458 | -0.00046192
53 | 54 | 7.0985 | 2.7302 | 7.1636e-09 | 0 | 0 | 0 | 0 | 0 | 1 | -90 | 90 | 0.0018458 | 0.00046192 | -0.0018455 | -0.00046252