## bus_data
BUS_I | BUS_TYPE | Pd | Qd | Gs | Bs | area | Vm | Va | baseKV | zone | Vmax | Vmin
33 | 3 | 0.014587 | 0.0036559 | 0 | 0 | 1 | 1 | 0 | 0.4 | 1 | 1.1 | 0.9
31 | 1 | 0 | 0 | 0 | 0 | 1 | 0.9992 | -0.0056108 | 0.4 | 1 | 1.1 | 0.9
34 | 1 | 0.0023874 | 0.00059833 | 0 | 0 | 1 | 0.99943 | -0.0039959 | 0.4 | 1 | 1.1 | 0.9
38 | 1 | 0.0082951 | 0.0020789 | 0 | 0 | 1 | 0.99477 | -0.036606 | 0.4 | 1 | 1.1 | 0.9
35 | 1 | 0.001811 | 0.00045388 | 0 | 0 | 1 | 0.9994 | -0.0041797 | 0.4 | 1 | 1.1 | 0.9
37 | 1 | 0 | 0 | 0 | 0 | 1 | 0.99471 | -0.037049 | 0.4 | 1 | 1.1 | 0.9
39 | 1 | 0 | 0 | 0 | 0 | 1 | 0.99377 | -0.043673 | 0.4 | 1 | 1.1 | 0.9
40 | 1 | 0.02063 | 0.0051703 | 0 | 0 | 1 | 0.99369 | -0.044238 | 0.4 | 1 | 1.1 | 0.9
30 | 1 | 0.023701 | 0.00594 | 0 | 0 | 1 | 0.99865 | -0.0094525 | 0.4 | 1 | 1.1 | 0.9

## generator_data
GEN_BUS | PG | QG | QMAX | QMIN | VG | MBASE | GEN_STATUS | PMAX | PMIN
33 | 0.071614 | 0.017971 | 10 | -10 | 1 | 100 | 1 | 10 | 0

## branch_data
F_BUS | T_BUS | BR_R | BR_X | BR_B | RATE_A | RATE_B | RATE_C | TAP | SHIFT | BR_STATUS | ANGMIN | ANGMAX | P_in | Q_in | P_out | Q_out
33 | 31 | 3.0807 | 1.1849 | 3.109e-09 | 0 | 0 | 0 | 0 | 0 | 1 | -90 | 90 | 0.023732 | 0.0059515 | -0.023714 | -0.0059447
33 | 34 | 12.3737 | 4.7591 | 1.2487e-08 | 0 | 0 | 0 | 0 | 0 | 1 | -90 | 90 | 0.0042007 | 0.0010517 | -0.0041984 | -0.0010521
33 | 38 | 16.3933 | 6.3051 | 1.6544e-08 | 0 | 0 | 0 | 0 | 0 | 1 | -90 | 90 | 0.029094 | 0.0073122 | -0.028947 | -0.0072571
31 | 30 | 2.1067 | 0.81028 | 2.1261e-09 | 0 | 0 | 0 | 0 | 0 | 1 | -90 | 90 | 0.023714 | 0.0059447 | -0.023701 | -0.00594
34 | 35 | 1.3202 | 0.50778 | 1.3323e-09 | 0 | 0 | 0 | 0 | 0 | 1 | -90 | 90 | 0.001811 | 0.00045376 | -0.001811 | -0.00045388
38 | 37 | 0.27625 | 0.10625 | 2.7878e-10 | 0 | 0 | 0 | 0 | 0 | 1 | -90 | 90 | 0.020651 | 0.0051782 | -0.02065 | -0.0051777
37 | 39 | 4.134 | 1.59 | 4.1719e-09 | 0 | 0 | 0 | 0 | 0 | 1 | -90 | 90 | 0.02065 | 0.0051777 | -0.020631 | -0.0051709
39 | 40 | 0.35269 | 0.13565 | 3.5593e-10 | 0 | 0 | 0 | 0 | 0 | 1 | -90 | 90 | 0.020631 | 0.0051709 | -0.02063 | -0.0051703