## bus_data
BUS_I | BUS_TYPE | Pd | Qd | Gs | Bs | area | Vm | Va | baseKV | zone | Vmax | Vmin
1 | 1 | 0.0062983 | 0.0015785 | 0 | 0 | 1 | 0.99039 | -0.067129 | 0.4 | 1 | 1.1 | 0.9
2 | 1 | 0 | 0 | 0 | 0 | 1 | 0.9907 | -0.064977 | 0.4 | 1 | 1.1 | 0.9
3 | 1 | 0.0048492 | 0.0012153 | 0 | 0 | 1 | 0.99314 | -0.047839 | 0.4 | 1 | 1.1 | 0.9
4 | 1 | 0 | 0 | 0 | 0 | 1 | 0.98842 | -0.081029 | 0.4 | 1 | 1.1 | 0.9
25 | 1 | 0.0030613 | 0.00076722 | 0 | 0 | 1 | 0.99563 | -0.030379 | 0.4 | 1 | 1.1 | 0.9
8 | 1 | 0 | 0 | 0 | 0 | 1 | 0.98773 | -0.085969 | 0.4 | 1 | 1.1 | 0.9
5 | 1 | 0.0096793 | 0.0024259 | 0 | 0 | 1 | 0.98822 | -0.082479 | 0.4 | 1 | 1.1 | 0.9
23 | 1 | 0 | 0 | 0 | 0 | 1 | 0.99841 | -0.011071 | 0.4 | 1 | 1.1 | 0.9
28 | 1 | 0.014355 | 0.0035976 | 0 | 0 | 1 | 0.98762 | -0.08673 | 0.4 | 1 | 1.1 | 0.9
27 | 1 | 0.0036413 | 0.00091259 | 0 | 0 | 1 | 0.98741 | -0.088206 | 0.4 | 1 | 1.1 | 0.9
6 | 1 | 0.010983 | 0.0027527 | 0 | 0 | 1 | 0.98675 | -0.092906 | 0.4 | 1 | 1.1 | 0.9
7 | 1 | 0.023489 | 0.005887 | 0 | 0 | 1 | 0.98674 | -0.09295 | 0.4 | 1 | 1.1 | 0.9
26 | 1 | 0.014843 | 0.00372 | 0 | 0 | 1 | 0.98686 | -0.092084 | 0.4 | 1 | 1.1 | 0.9
9 | 1 | 0.0031709 | 0.0007947 | 0 | 0 | 1 | 0.99018 | -0.068844 | 0.4 | 1 | 1.1 | 0.9
10 | 1 | 0.010009 | 0.0025085 | 0 | 0 | 1 | 0.99026 | -0.06829 | 0.4 | 1 | 1.1 | 0.9
11 | 1 | 0.0028071 | 0.00070354 | 0 | 0 | 1 | 0.99053 | -0.066399 | 0.4 | 1 | 1.1 | 0.9
17 | 1 | 0 | 0 | 0 | 0 | 1 | 0.99447 | -0.038644 | 0.4 | 1 | 1.1 | 0.9
22 | 1 | 0.021886 | 0.0054852 | 0 | 0 | 1 | 0.9967 | -0.02297 | 0.4 | 1 | 1.1 | 0.9
21 | 1 | 0.0066951 | 0.001678 | 0 | 0 | 1 | 0.99325 | -0.0472 | 0.4 | 1 | 1.1 | 0.9
14 | 1 | 0 | 0 | 0 | 0 | 1 | 0.99243 | -0.053006 | 0.4 | 1 | 1.1 | 0.9
15 | 1 | 0.0082282 | 0.0020622 | 0 | 0 | 1 | 0.99215 | -0.054913 | 0.4 | 1 | 1.1 | 0.9
13 | 1 | 0 | 0 | 0 | 0 | 1 | 0.9909 | -0.063737 | 0.4 | 1 | 1.1 | 0.9
16 | 1 | 0 | 0 | 0 | 0 | 1 | 0.9908 | -0.064472 | 0.4 | 1 | 1.1 | 0.9
29 | 1 | 0.011089 | 0.0027791 | 0 | 0 | 1 | 0.98872 | -0.07921 | 0.4 | 1 | 1.1 | 0.9
30 | 1 | 0.0015569 | 0.0003902 | 0 | 0 | 1 | 0.98838 | -0.081634 | 0.4 | 1 | 1.1 | 0.9
19 | 1 | 0.0058498 | 0.0014661 | 0 | 0 | 1 | 0.99291 | -0.049628 | 0.4 | 1 | 1.1 | 0.9
18 | 1 | 0.017962 | 0.0045016 | 0 | 0 | 1 | 0.99261 | -0.051736 | 0.4 | 1 | 1.1 | 0.9
20 | 1 | 0.022307 | 0.0055906 | 0 | 0 | 1 | 0.99205 | -0.055684 | 0.4 | 1 | 1.1 | 0.9
24 | 3 | 0.0095075 | 0.0023828 | 0 | 0 | 1 | 1 | 0 | 0.4 | 1 | 1.1 | 0.9

## generator_data
GEN_BUS | PG | QG | QMAX | QMIN | VG | MBASE | GEN_STATUS | PMAX | PMIN
24 | 0.21416 | 0.053916 | 10 | -10 | 1 | 100 | 1 | 10 | 0

## branch_data
F_BUS | T_BUS | BR_R | BR_X | BR_B | RATE_A | RATE_B | RATE_C | TAP | SHIFT | BR_STATUS | ANGMIN | ANGMAX | P_in | Q_in | P_out | Q_out
1 | 2 | 4.3655 | 1.6791 | 4.4056e-09 | 0 | 0 | 0 | 0 | 0 | 1 | -90 | 90 | -0.0062983 | -0.0015785 | 0.0063001 | 0.0015788
2 | 3 | 2.6366 | 1.0141 | 2.6608e-09 | 0 | 0 | 0 | 0 | 0 | 1 | -90 | 90 | -0.083559 | -0.020976 | 0.083759 | 0.021053
2 | 4 | 2.659 | 1.0227 | 2.6834e-09 | 0 | 0 | 0 | 0 | 0 | 1 | -90 | 90 | 0.077259 | 0.019398 | -0.077087 | -0.019332
3 | 25 | 2.551 | 0.98115 | 2.5744e-09 | 0 | 0 | 0 | 0 | 0 | 1 | -90 | 90 | -0.088608 | -0.022268 | 0.088824 | 0.022351
4 | 8 | 1.9128 | 0.7357 | 1.9304e-09 | 0 | 0 | 0 | 0 | 0 | 1 | -90 | 90 | 0.032877 | 0.008244 | -0.032854 | -0.0082355
4 | 5 | 0.41781 | 0.1607 | 4.2165e-10 | 0 | 0 | 0 | 0 | 0 | 1 | -90 | 90 | 0.044211 | 0.011088 | -0.044202 | -0.011084
25 | 23 | 2.7407 | 1.0541 | 2.7658e-09 | 0 | 0 | 0 | 0 | 0 | 1 | -90 | 90 | -0.091885 | -0.023118 | 0.092133 | 0.023213
8 | 28 | 0.67379 | 0.25915 | 6.7997e-10 | 0 | 0 | 0 | 0 | 0 | 1 | -90 | 90 | 0.014356 | 0.0035981 | -0.014355 | -0.0035976
8 | 27 | 1.5372 | 0.59125 | 1.5513e-09 | 0 | 0 | 0 | 0 | 0 | 1 | -90 | 90 | 0.018498 | 0.0046374 | -0.018492 | -0.0046353
5 | 6 | 3.8416 | 1.4776 | 3.8769e-09 | 0 | 0 | 0 | 0 | 0 | 1 | -90 | 90 | 0.034523 | 0.0086585 | -0.034473 | -0.0086398
23 | 24 | 0.7098 | 0.273 | 1.4326e-09 | 0 | 0 | 0 | 0 | 0 | 1 | -90 | 90 | -0.20433 | -0.051411 | 0.20465 | 0.051533
23 | 22 | 1.3819 | 0.53151 | 2.7892e-09 | 0 | 0 | 0 | 0 | 0 | 1 | -90 | 90 | 0.1122 | 0.028198 | -0.11201 | -0.028127
27 | 26 | 3.3155 | 1.2752 | 3.346e-09 | 0 | 0 | 0 | 0 | 0 | 1 | -90 | 90 | 0.014851 | 0.0037227 | -0.014843 | -0.00372
6 | 7 | 0.023948 | 0.0092107 | 2.4168e-11 | 0 | 0 | 0 | 0 | 0 | 1 | -90 | 90 | 0.02349 | 0.0058871 | -0.023489 | -0.005887
9 | 10 | 2.2316 | 0.85833 | 2.2521e-09 | 0 | 0 | 0 | 0 | 0 | 1 | -90 | 90 | -0.0031709 | -0.0007947 | 0.0031711 | 0.00079458
10 | 11 | 1.8325 | 0.7048 | 1.8493e-09 | 0 | 0 | 0 | 0 | 0 | 1 | -90 | 90 | -0.01318 | -0.0033031 | 0.013184 | 0.0033042
11 | 14 | 10.7219 | 4.1238 | 1.082e-08 | 0 | 0 | 0 | 0 | 0 | 1 | -90 | 90 | -0.015991 | -0.0040077 | 0.01602 | 0.0040181
17 | 22 | 2.2553 | 0.86741 | 2.276e-09 | 0 | 0 | 0 | 0 | 0 | 1 | -90 | 90 | -0.089932 | -0.022567 | 0.090128 | 0.022642
17 | 21 | 2.0843 | 0.80167 | 2.1035e-09 | 0 | 0 | 0 | 0 | 0 | 1 | -90 | 90 | 0.052915 | 0.013275 | -0.052853 | -0.013251
17 | 14 | 5.0028 | 1.9242 | 5.0487e-09 | 0 | 0 | 0 | 0 | 0 | 1 | -90 | 90 | 0.037016 | 0.0092916 | -0.036943 | -0.0092637
21 | 19 | 0.67622 | 0.26008 | 6.8242e-10 | 0 | 0 | 0 | 0 | 0 | 1 | -90 | 90 | 0.046158 | 0.011573 | -0.046142 | -0.011567
14 | 15 | 1.1699 | 0.44997 | 1.1807e-09 | 0 | 0 | 0 | 0 | 0 | 1 | -90 | 90 | 0.020922 | 0.0052456 | -0.020917 | -0.0052436
15 | 13 | 8.9149 | 3.4288 | 8.9967e-09 | 0 | 0 | 0 | 0 | 0 | 1 | -90 | 90 | 0.012689 | 0.0031815 | -0.012673 | -0.0031764
13 | 16 | 0.74152 | 0.2852 | 7.4832e-10 | 0 | 0 | 0 | 0 | 0 | 1 | -90 | 90 | 0.012673 | 0.0031764 | -0.012672 | -0.003176
16 | 29 | 14.8483 | 5.7109 | 1.4985e-08 | 0 | 0 | 0 | 0 | 0 | 1 | -90 | 90 | 0.012672 | 0.003176 | -0.012646 | -0.0031675
29 | 30 | 19.7246 | 7.5864 | 1.9906e-08 | 0 | 0 | 0 | 0 | 0 | 1 | -90 | 90 | 0.0015574 | 0.00038845 | -0.0015569 | -0.0003902
19 | 18 | 0.67191 | 0.25843 | 6.7808e-10 | 0 | 0 | 0 | 0 | 0 | 1 | -90 | 90 | 0.040292 | 0.010101 | -0.04028 | -0.010097
18 | 20 | 2.2704 | 0.87325 | 2.2913e-09 | 0 | 0 | 0 | 0 | 0 | 1 | -90 | 90 | 0.022319 | 0.005595 | -0.022307 | -0.0055906