## bus_data
BUS_I | BUS_TYPE | Pd | Qd | Gs | Bs | area | Vm | Va | baseKV | zone | Vmax | Vmin
1 | 1 | 0.0095095 | 0.0023833 | 0 | 0 | 1 | 0.98139 | -0.13055 | 0.4 | 1 | 1.1 | 0.9
2 | 1 | 0.0063133 | 0.0015823 | 0 | 0 | 1 | 0.98007 | -0.14 | 0.4 | 1 | 1.1 | 0.9
14 | 1 | 0.070459 | 0.017659 | 0 | 0 | 1 | 0.98649 | -0.094414 | 0.4 | 1 | 1.1 | 0.9
4 | 1 | 0.0046632 | 0.0011687 | 0 | 0 | 1 | 0.97922 | -0.14608 | 0.4 | 1 | 1.1 | 0.9
8 | 1 | 0 | 0 | 0 | 0 | 1 | 0.98949 | -0.073271 | 0.4 | 1 | 1.1 | 0.9
12 | 1 | 0.0081448 | 0.0020413 | 0 | 0 | 1 | 0.97872 | -0.14962 | 0.4 | 1 | 1.1 | 0.9
13 | 1 | 0.018077 | 0.0045305 | 0 | 0 | 1 | 0.97862 | -0.15034 | 0.4 | 1 | 1.1 | 0.9
5 | 1 | 0.053813 | 0.013487 | 0 | 0 | 1 | 0.99491 | -0.035425 | 0.4 | 1 | 1.1 | 0.9
6 | 1 | 0 | 0 | 0 | 0 | 1 | 0.99598 | -0.027912 | 0.4 | 1 | 1.1 | 0.9
7 | 1 | 0 | 0 | 0 | 0 | 1 | 0.99641 | -0.024934 | 0.4 | 1 | 1.1 | 0.9
9 | 3 | 0.019017 | 0.004766 | 0 | 0 | 1 | 1 | 0 | 0.4 | 1 | 1.1 | 0.9
10 | 1 | 0.022466 | 0.0056305 | 0 | 0 | 1 | 0.99977 | -0.0016307 | 0.4 | 1 | 1.1 | 0.9
11 | 1 | 0.021122 | 0.0052937 | 0 | 0 | 1 | 0.99968 | -0.0022279 | 0.4 | 1 | 1.1 | 0.9

## generator_data
GEN_BUS | PG | QG | QMAX | QMIN | VG | MBASE | GEN_STATUS | PMAX | PMIN
9 | 0.23575 | 0.05937 | 10 | -10 | 1 | 100 | 1 | 10 | 0

## branch_data
F_BUS | T_BUS | BR_R | BR_X | BR_B | RATE_A | RATE_B | RATE_C | TAP | SHIFT | BR_STATUS | ANGMIN | ANGMAX | P_in | Q_in | P_out | Q_out
1 | 2 | 3.1827 | 1.2241 | 3.2119e-09 | 0 | 0 | 0 | 0 | 0 | 1 | -90 | 90 | 0.037287 | 0.0093564 | -0.037239 | -0.0093379
1 | 14 | 9.7538 | 3.7515 | 9.8433e-09 | 0 | 0 | 0 | 0 | 0 | 1 | -90 | 90 | -0.046797 | -0.01174 | 0.047033 | 0.011829
2 | 4 | 2.4598 | 0.9461 | 2.4824e-09 | 0 | 0 | 0 | 0 | 0 | 1 | -90 | 90 | 0.030925 | 0.0077557 | -0.030899 | -0.0077459
14 | 8 | 2.2941 | 0.88235 | 4.6303e-09 | 0 | 0 | 0 | 0 | 0 | 1 | -90 | 90 | -0.11749 | -0.029488 | 0.11784 | 0.029621
4 | 12 | 1.6897 | 0.6499 | 1.7053e-09 | 0 | 0 | 0 | 0 | 0 | 1 | -90 | 90 | 0.026236 | 0.0065772 | -0.026223 | -0.0065724
8 | 6 | 4.9687 | 1.911 | 1.0029e-08 | 0 | 0 | 0 | 0 | 0 | 1 | -90 | 90 | -0.11784 | -0.029621 | 0.11859 | 0.029908
12 | 13 | 0.49095 | 0.18883 | 4.9546e-10 | 0 | 0 | 0 | 0 | 0 | 1 | -90 | 90 | 0.018079 | 0.0045312 | -0.018077 | -0.0045305
5 | 6 | 1.802 | 0.69307 | 1.8185e-09 | 0 | 0 | 0 | 0 | 0 | 1 | -90 | 90 | -0.053813 | -0.013487 | 0.053869 | 0.013508
6 | 7 | 0.22516 | 0.0866 | 4.5445e-10 | 0 | 0 | 0 | 0 | 0 | 1 | -90 | 90 | -0.17246 | -0.043416 | 0.17253 | 0.043443
7 | 9 | 1.8924 | 0.72784 | 3.8195e-09 | 0 | 0 | 0 | 0 | 0 | 1 | -90 | 90 | -0.17253 | -0.043443 | 0.17313 | 0.043675
9 | 10 | 0.4872 | 0.18738 | 4.9167e-10 | 0 | 0 | 0 | 0 | 0 | 1 | -90 | 90 | 0.043599 | 0.010929 | -0.04359 | -0.010925
10 | 11 | 0.36805 | 0.14156 | 3.7142e-10 | 0 | 0 | 0 | 0 | 0 | 1 | -90 | 90 | 0.021124 | 0.0052943 | -0.021122 | -0.0052937