## bus_data
BUS_I | BUS_TYPE | Pd | Qd | Gs | Bs | area | Vm | Va | baseKV | zone | Vmax | Vmin
1 | 1 | 0.0072995 | 0.0018294 | 0 | 0 | 1 | 0.99683 | -0.022146 | 0.4 | 1 | 1.1 | 0.9
2 | 1 | 0.01369 | 0.0034309 | 0 | 0 | 1 | 0.9963 | -0.025881 | 0.4 | 1 | 1.1 | 0.9
3 | 1 | 0 | 0 | 0 | 0 | 1 | 0.99812 | -0.013145 | 0.4 | 1 | 1.1 | 0.9
4 | 1 | 0 | 0 | 0 | 0 | 1 | 0.99538 | -0.03232 | 0.4 | 1 | 1.1 | 0.9
5 | 3 | 0.0070083 | 0.0017565 | 0 | 0 | 1 | 1 | 0 | 0.4 | 1 | 1.1 | 0.9
6 | 1 | 0.0030078 | 0.00075382 | 0 | 0 | 1 | 0.99701 | -0.020873 | 0.4 | 1 | 1.1 | 0.9
15 | 1 | 0 | 0 | 0 | 0 | 1 | 0.99089 | -0.063101 | 0.4 | 1 | 1.1 | 0.9
16 | 1 | 0.0079071 | 0.0019817 | 0 | 0 | 1 | 0.98756 | -0.086483 | 0.4 | 1 | 1.1 | 0.9
25 | 1 | 0.03157 | 0.0079123 | 0 | 0 | 1 | 0.99444 | -0.038968 | 0.4 | 1 | 1.1 | 0.9
26 | 1 | 0.0095692 | 0.0023983 | 0 | 0 | 1 | 0.99485 | -0.036062 | 0.4 | 1 | 1.1 | 0.9
17 | 1 | 0.01156 | 0.0028971 | 0 | 0 | 1 | 0.99692 | -0.021498 | 0.4 | 1 | 1.1 | 0.9
18 | 1 | 0.012767 | 0.0031997 | 0 | 0 | 1 | 0.99484 | -0.036092 | 0.4 | 1 | 1.1 | 0.9
7 | 1 | 0.0028106 | 0.0007044 | 0 | 0 | 1 | 0.98139 | -0.13014 | 0.4 | 1 | 1.1 | 0.9
8 | 1 | 0.0040035 | 0.0010034 | 0 | 0 | 1 | 0.9815 | -0.12938 | 0.4 | 1 | 1.1 | 0.9
9 | 1 | 0 | 0 | 0 | 0 | 1 | 0.98136 | -0.13034 | 0.4 | 1 | 1.1 | 0.9
10 | 1 | 0.0031721 | 0.00079501 | 0 | 0 | 1 | 0.98166 | -0.1282 | 0.4 | 1 | 1.1 | 0.9
11 | 1 | 0.0033034 | 0.00082792 | 0 | 0 | 1 | 0.98125 | -0.13118 | 0.4 | 1 | 1.1 | 0.9
35 | 1 | 0 | 0 | 0 | 0 | 1 | 0.98179 | -0.12729 | 0.4 | 1 | 1.1 | 0.9
37 | 1 | 0.0027255 | 0.00068307 | 0 | 0 | 1 | 0.98205 | -0.12547 | 0.4 | 1 | 1.1 | 0.9
33 | 1 | 0.0032468 | 0.00081371 | 0 | 0 | 1 | 0.98024 | -0.13831 | 0.4 | 1 | 1.1 | 0.9
12 | 1 | 0.0029136 | 0.00073021 | 0 | 0 | 1 | 0.97821 | -0.15284 | 0.4 | 1 | 1.1 | 0.9
13 | 1 | 0.0031412 | 0.00078726 | 0 | 0 | 1 | 0.97824 | -0.15257 | 0.4 | 1 | 1.1 | 0.9
14 | 1 | 0 | 0 | 0 | 0 | 1 | 0.97833 | -0.15196 | 0.4 | 1 | 1.1 | 0.9
29 | 1 | 0 | 0 | 0 | 0 | 1 | 0.97853 | -0.15053 | 0.4 | 1 | 1.1 | 0.9
34 | 1 | 0 | 0 | 0 | 0 | 1 | 0.97715 | -0.16039 | 0.4 | 1 | 1.1 | 0.9
31 | 1 | 0.0029918 | 0.00074981 | 0 | 0 | 1 | 0.97982 | -0.14134 | 0.4 | 1 | 1.1 | 0.9
27 | 1 | 0.0036534 | 0.00091564 | 0 | 0 | 1 | 0.98444 | -0.10851 | 0.4 | 1 | 1.1 | 0.9
24 | 1 | 0.0039406 | 0.00098761 | 0 | 0 | 1 | 0.99414 | -0.041038 | 0.4 | 1 | 1.1 | 0.9
19 | 1 | 0.0078762 | 0.001974 | 0 | 0 | 1 | 0.99245 | -0.052943 | 0.4 | 1 | 1.1 | 0.9
20 | 1 | 0.013474 | 0.0033768 | 0 | 0 | 1 | 0.99215 | -0.055043 | 0.4 | 1 | 1.1 | 0.9
21 | 1 | 0.010585 | 0.0026528 | 0 | 0 | 1 | 0.99337 | -0.046444 | 0.4 | 1 | 1.1 | 0.9
22 | 1 | 0.0034995 | 0.00087706 | 0 | 0 | 1 | 0.99209 | -0.055488 | 0.4 | 1 | 1.1 | 0.9
23 | 1 | 0.011241 | 0.0028172 | 0 | 0 | 1 | 0.99317 | -0.047827 | 0.4 | 1 | 1.1 | 0.9
38 | 1 | 0.0032656 | 0.00081845 | 0 | 0 | 1 | 0.99307 | -0.04859 | 0.4 | 1 | 1.1 | 0.9
28 | 1 | 0.002896 | 0.00072581 | 0 | 0 | 1 | 0.9836 | -0.11442 | 0.4 | 1 | 1.1 | 0.9
36 | 1 | 0.0030284 | 0.000759 | 0 | 0 | 1 | 0.98289 | -0.11945 | 0.4 | 1 | 1.1 | 0.9
39 | 1 | 0.0079029 | 0.0019806 | 0 | 0 | 1 | 0.97688 | -0.1623 | 0.4 | 1 | 1.1 | 0.9
40 | 1 | 0.013621 | 0.0034137 | 0 | 0 | 1 | 0.97672 | -0.16351 | 0.4 | 1 | 1.1 | 0.9
41 | 1 | 0 | 0 | 0 | 0 | 1 | 0.97701 | -0.16137 | 0.4 | 1 | 1.1 | 0.9
32 | 1 | 0.0025098 | 0.00062901 | 0 | 0 | 1 | 0.97993 | -0.14052 | 0.4 | 1 | 1.1 | 0.9
42 | 1 | 0.0079026 | 0.0019806 | 0 | 0 | 1 | 0.97674 | -0.16334 | 0.4 | 1 | 1.1 | 0.9

## generator_data
GEN_BUS | PG | QG | QMAX | QMIN | VG | MBASE | GEN_STATUS | PMAX | PMIN
5 | 0.23038 | 0.058038 | 10 | -10 | 1 | 100 | 1 | 10 | 0

## branch_data
F_BUS | T_BUS | BR_R | BR_X | BR_B | RATE_A | RATE_B | RATE_C | TAP | SHIFT | BR_STATUS | ANGMIN | ANGMAX | P_in | Q_in | P_out | Q_out
1 | 2 | 0.88102 | 0.33885 | 8.891e-10 | 0 | 0 | 0 | 0 | 0 | 1 | -90 | 90 | 0.054928 | 0.013779 | -0.0549 | -0.013768
1 | 3 | 1.8773 | 0.72204 | 1.8945e-09 | 0 | 0 | 0 | 0 | 0 | 1 | -90 | 90 | -0.062228 | -0.015608 | 0.062306 | 0.015638
2 | 4 | 2.0214 | 0.77746 | 2.0399e-09 | 0 | 0 | 0 | 0 | 0 | 1 | -90 | 90 | 0.04121 | 0.010337 | -0.041174 | -0.010323
3 | 5 | 1.1921 | 0.45849 | 2.406e-09 | 0 | 0 | 0 | 0 | 0 | 1 | -90 | 90 | -0.14386 | -0.036119 | 0.14412 | 0.03622
3 | 6 | 1.2331 | 0.47427 | 1.2444e-09 | 0 | 0 | 0 | 0 | 0 | 1 | -90 | 90 | 0.08155 | 0.020482 | -0.081463 | -0.020448
4 | 25 | 2.7151 | 1.0443 | 2.74e-09 | 0 | 0 | 0 | 0 | 0 | 1 | -90 | 90 | 0.031599 | 0.0079232 | -0.03157 | -0.0079123
4 | 26 | 5.0429 | 1.9396 | 5.0892e-09 | 0 | 0 | 0 | 0 | 0 | 1 | -90 | 90 | 0.0095742 | 0.0023997 | -0.0095692 | -0.0023983
5 | 15 | 10.4729 | 4.028 | 1.0569e-08 | 0 | 0 | 0 | 0 | 0 | 1 | -90 | 90 | 0.079253 | 0.020061 | -0.078553 | -0.019793
6 | 17 | 0.10346 | 0.039793 | 1.0441e-10 | 0 | 0 | 0 | 0 | 0 | 1 | -90 | 90 | 0.078455 | 0.019694 | -0.078448 | -0.019692
15 | 16 | 3.8328 | 1.4742 | 3.868e-09 | 0 | 0 | 0 | 0 | 0 | 1 | -90 | 90 | 0.078553 | 0.019793 | -0.078296 | -0.019695
16 | 27 | 3.9936 | 1.536 | 4.0303e-09 | 0 | 0 | 0 | 0 | 0 | 1 | -90 | 90 | 0.070389 | 0.017713 | -0.070174 | -0.017631
17 | 18 | 2.8284 | 1.0879 | 2.8544e-09 | 0 | 0 | 0 | 0 | 0 | 1 | -90 | 90 | 0.066888 | 0.016794 | -0.066753 | -0.016743
18 | 24 | 1.1822 | 0.45469 | 1.193e-09 | 0 | 0 | 0 | 0 | 0 | 1 | -90 | 90 | 0.053986 | 0.013543 | -0.053949 | -0.013529
7 | 8 | 1.5591 | 0.59965 | 1.5734e-09 | 0 | 0 | 0 | 0 | 0 | 1 | -90 | 90 | -0.0061145 | -0.0015321 | 0.0061151 | 0.0015322
7 | 9 | 0.75262 | 0.28947 | 7.5952e-10 | 0 | 0 | 0 | 0 | 0 | 1 | -90 | 90 | 0.0033039 | 0.00082772 | -0.0033038 | -0.00082776
8 | 10 | 1.4636 | 0.56294 | 1.4771e-09 | 0 | 0 | 0 | 0 | 0 | 1 | -90 | 90 | -0.010119 | -0.0025356 | 0.01012 | 0.0025361
9 | 11 | 3.2067 | 1.2333 | 3.2361e-09 | 0 | 0 | 0 | 0 | 0 | 1 | -90 | 90 | 0.0033038 | 0.00082776 | -0.0033034 | -0.00082792
10 | 35 | 0.85693 | 0.32959 | 8.6479e-10 | 0 | 0 | 0 | 0 | 0 | 1 | -90 | 90 | -0.013292 | -0.0033311 | 0.013294 | 0.0033317
35 | 37 | 0.39691 | 0.15266 | 4.0056e-10 | 0 | 0 | 0 | 0 | 0 | 1 | -90 | 90 | -0.057706 | -0.014484 | 0.057721 | 0.01449
35 | 33 | 3.1233 | 1.2013 | 3.152e-09 | 0 | 0 | 0 | 0 | 0 | 1 | -90 | 90 | 0.044412 | 0.011153 | -0.044344 | -0.011127
37 | 36 | 1.2565 | 0.48327 | 1.268e-09 | 0 | 0 | 0 | 0 | 0 | 1 | -90 | 90 | -0.060446 | -0.015173 | 0.060497 | 0.015192
33 | 32 | 0.67434 | 0.25936 | 6.8053e-10 | 0 | 0 | 0 | 0 | 0 | 1 | -90 | 90 | 0.041097 | 0.010313 | -0.041085 | -0.010308
12 | 13 | 1.1613 | 0.44665 | 1.1719e-09 | 0 | 0 | 0 | 0 | 0 | 1 | -90 | 90 | -0.0029135 | -0.00073021 | 0.0029136 | 0.00073014
13 | 14 | 1.2582 | 0.48393 | 1.2698e-09 | 0 | 0 | 0 | 0 | 0 | 1 | -90 | 90 | -0.0060548 | -0.0015174 | 0.0060553 | 0.0015175
14 | 29 | 2.9472 | 1.1336 | 2.9743e-09 | 0 | 0 | 0 | 0 | 0 | 1 | -90 | 90 | -0.0060553 | -0.0015175 | 0.0060565 | 0.0015177
29 | 34 | 4.1743 | 1.6055 | 4.2126e-09 | 0 | 0 | 0 | 0 | 0 | 1 | -90 | 90 | 0.029477 | 0.0073933 | -0.029437 | -0.0073782
29 | 31 | 3.2329 | 1.2434 | 3.2626e-09 | 0 | 0 | 0 | 0 | 0 | 1 | -90 | 90 | -0.035534 | -0.0089109 | 0.035579 | 0.008928
34 | 39 | 3.0043 | 1.1555 | 3.0319e-09 | 0 | 0 | 0 | 0 | 0 | 1 | -90 | 90 | 0.0079049 | 0.0019812 | -0.0079028 | -0.0019807
34 | 40 | 2.8451 | 1.0942 | 2.8712e-09 | 0 | 0 | 0 | 0 | 0 | 1 | -90 | 90 | 0.013626 | 0.0034157 | -0.01362 | -0.0034137
34 | 41 | 1.5439 | 0.5938 | 1.558e-09 | 0 | 0 | 0 | 0 | 0 | 1 | -90 | 90 | 0.0079057 | 0.0019814 | -0.0079046 | -0.0019811
31 | 32 | 0.26401 | 0.10154 | 2.6643e-10 | 0 | 0 | 0 | 0 | 0 | 1 | -90 | 90 | -0.038571 | -0.0096778 | 0.038575 | 0.0096795
27 | 28 | 1.1256 | 0.43291 | 1.1359e-09 | 0 | 0 | 0 | 0 | 0 | 1 | -90 | 90 | 0.06652 | 0.016715 | -0.066466 | -0.016694
24 | 21 | 1.3924 | 0.53554 | 1.4052e-09 | 0 | 0 | 0 | 0 | 0 | 1 | -90 | 90 | 0.050009 | 0.012541 | -0.049971 | -0.012527
19 | 20 | 1.5865 | 0.61021 | 1.6011e-09 | 0 | 0 | 0 | 0 | 0 | 1 | -90 | 90 | 0.016978 | 0.0042555 | -0.016973 | -0.0042538
19 | 21 | 3.358 | 1.2915 | 3.3888e-09 | 0 | 0 | 0 | 0 | 0 | 1 | -90 | 90 | -0.024854 | -0.0062295 | 0.024877 | 0.0062378
20 | 22 | 1.6301 | 0.62698 | 1.6451e-09 | 0 | 0 | 0 | 0 | 0 | 1 | -90 | 90 | 0.0034997 | 0.00087698 | -0.0034995 | -0.00087706
21 | 23 | 1.2249 | 0.47111 | 1.2361e-09 | 0 | 0 | 0 | 0 | 0 | 1 | -90 | 90 | 0.014509 | 0.0036364 | -0.014507 | -0.0036355
23 | 38 | 3.0009 | 1.1542 | 3.0285e-09 | 0 | 0 | 0 | 0 | 0 | 1 | -90 | 90 | 0.003266 | 0.00081828 | -0.0032656 | -0.00081845
28 | 36 | 1.0006 | 0.38484 | 1.0098e-09 | 0 | 0 | 0 | 0 | 0 | 1 | -90 | 90 | 0.06357 | 0.015968 | -0.063525 | -0.015951
41 | 42 | 3.101 | 1.1927 | 3.1295e-09 | 0 | 0 | 0 | 0 | 0 | 1 | -90 | 90 | 0.0079046 | 0.0019811 | -0.0079025 | -0.0019806