## bus_data
BUS_I | BUS_TYPE | Pd | Qd | Gs | Bs | area | Vm | Va | baseKV | zone | Vmax | Vmin
1 | 1 | 0.038669 | 0.0096913 | 0 | 0 | 1 | 0.99475 | -0.036797 | 0.4 | 1 | 1.1 | 0.9
3 | 1 | 0 | 0 | 0 | 0 | 1 | 0.99871 | -0.0089665 | 0.4 | 1 | 1.1 | 0.9
7 | 3 | 0 | 0 | 0 | 0 | 1 | 1 | 0 | 0.4 | 1 | 1.1 | 0.9
6 | 1 | 0 | 0 | 0 | 0 | 1 | 0.99691 | -0.021574 | 0.4 | 1 | 1.1 | 0.9
13 | 1 | 0.035201 | 0.0088222 | 0 | 0 | 1 | 0.9943 | -0.039876 | 0.4 | 1 | 1.1 | 0.9
8 | 1 | 0.039616 | 0.0099286 | 0 | 0 | 1 | 0.99636 | -0.025479 | 0.4 | 1 | 1.1 | 0.9
11 | 1 | 0.01406 | 0.0035237 | 0 | 0 | 1 | 0.99251 | -0.052465 | 0.4 | 1 | 1.1 | 0.9
12 | 1 | 0.01874 | 0.0046968 | 0 | 0 | 1 | 0.99258 | -0.052017 | 0.4 | 1 | 1.1 | 0.9
9 | 1 | 0.064246 | 0.016102 | 0 | 0 | 1 | 0.99547 | -0.031702 | 0.4 | 1 | 1.1 | 0.9
10 | 1 | 0.01411 | 0.0035363 | 0 | 0 | 1 | 0.99477 | -0.036658 | 0.4 | 1 | 1.1 | 0.9

## generator_data
GEN_BUS | PG | QG | QMAX | QMIN | VG | MBASE | GEN_STATUS | PMAX | PMIN
7 | 0.22577 | 0.056731 | 10 | -10 | 1 | 100 | 1 | 10 | 0

## branch_data
F_BUS | T_BUS | BR_R | BR_X | BR_B | RATE_A | RATE_B | RATE_C | TAP | SHIFT | BR_STATUS | ANGMIN | ANGMAX | P_in | Q_in | P_out | Q_out
1 | 3 | 9.3126 | 3.5818 | 9.3981e-09 | 0 | 0 | 0 | 0 | 0 | 1 | -90 | 90 | -0.038669 | -0.0096913 | 0.038818 | 0.0097478
3 | 7 | 3.0159 | 1.16 | 3.0436e-09 | 0 | 0 | 0 | 0 | 0 | 1 | -90 | 90 | -0.038818 | -0.0097478 | 0.038867 | 0.0097662
7 | 8 | 2.8028 | 1.078 | 5.657e-09 | 0 | 0 | 0 | 0 | 0 | 1 | -90 | 90 | 0.11847 | 0.029756 | -0.11805 | -0.029596
7 | 6 | 4.1192 | 1.5843 | 4.157e-09 | 0 | 0 | 0 | 0 | 0 | 1 | -90 | 90 | 0.068436 | 0.017208 | -0.06823 | -0.01713
6 | 13 | 3.4747 | 1.3364 | 3.5066e-09 | 0 | 0 | 0 | 0 | 0 | 1 | -90 | 90 | 0.06823 | 0.01713 | -0.068057 | -0.017064
13 | 12 | 4.7583 | 1.8301 | 4.802e-09 | 0 | 0 | 0 | 0 | 0 | 1 | -90 | 90 | 0.032856 | 0.0082416 | -0.032801 | -0.0082208
8 | 9 | 1.0261 | 0.39464 | 1.0355e-09 | 0 | 0 | 0 | 0 | 0 | 1 | -90 | 90 | 0.078434 | 0.019667 | -0.078366 | -0.019641
11 | 12 | 0.40875 | 0.15721 | 4.1251e-10 | 0 | 0 | 0 | 0 | 0 | 1 | -90 | 90 | -0.01406 | -0.0035237 | 0.014061 | 0.003524
9 | 10 | 4.53 | 1.7423 | 4.5716e-09 | 0 | 0 | 0 | 0 | 0 | 1 | -90 | 90 | 0.01412 | 0.0035396 | -0.01411 | -0.0035363