## bus_data
BUS_I | BUS_TYPE | Pd | Qd | Gs | Bs | area | Vm | Va | baseKV | zone | Vmax | Vmin
1 | 1 | 0.067882 | 0.017013 | 0 | 0 | 1 | 0.97311 | -0.18861 | 0.4 | 1 | 1.1 | 0.9
2 | 1 | 0.01354 | 0.0033934 | 0 | 0 | 1 | 0.97616 | -0.16673 | 0.4 | 1 | 1.1 | 0.9
3 | 1 | 0 | 0 | 0 | 0 | 1 | 0.97281 | -0.19072 | 0.4 | 1 | 1.1 | 0.9
4 | 1 | 0 | 0 | 0 | 0 | 1 | 0.98258 | -0.12114 | 0.4 | 1 | 1.1 | 0.9
5 | 1 | 0 | 0 | 0 | 0 | 1 | 0.97051 | -0.20734 | 0.4 | 1 | 1.1 | 0.9
7 | 1 | 0 | 0 | 0 | 0 | 1 | 0.99166 | -0.057618 | 0.4 | 1 | 1.1 | 0.9
14 | 1 | 0.019008 | 0.0047638 | 0 | 0 | 1 | 0.97022 | -0.20937 | 0.4 | 1 | 1.1 | 0.9
9 | 1 | 0.013986 | 0.0035052 | 0 | 0 | 1 | 0.99609 | -0.026901 | 0.4 | 1 | 1.1 | 0.9
6 | 1 | 0.011232 | 0.002815 | 0 | 0 | 1 | 0.9896 | -0.072162 | 0.4 | 1 | 1.1 | 0.9
8 | 1 | 0.021207 | 0.0053149 | 0 | 0 | 1 | 0.98891 | -0.077065 | 0.4 | 1 | 1.1 | 0.9
10 | 1 | 0 | 0 | 0 | 0 | 1 | 0.99727 | -0.018816 | 0.4 | 1 | 1.1 | 0.9
11 | 1 | 0 | 0 | 0 | 0 | 1 | 0.99876 | -0.0085475 | 0.4 | 1 | 1.1 | 0.9
12 | 3 | 0.0695 | 0.017418 | 0 | 0 | 1 | 1 | 0 | 0.4 | 1 | 1.1 | 0.9
13 | 1 | 0.018285 | 0.0045828 | 0 | 0 | 1 | 0.99823 | -0.012219 | 0.4 | 1 | 1.1 | 0.9

## generator_data
GEN_BUS | PG | QG | QMAX | QMIN | VG | MBASE | GEN_STATUS | PMAX | PMIN
12 | 0.23777 | 0.060001 | 10 | -10 | 1 | 100 | 1 | 10 | 0

## branch_data
F_BUS | T_BUS | BR_R | BR_X | BR_B | RATE_A | RATE_B | RATE_C | TAP | SHIFT | BR_STATUS | ANGMIN | ANGMAX | P_in | Q_in | P_out | Q_out
1 | 2 | 3.1147 | 1.1979 | 9.4297e-09 | 0 | 0 | 0 | 0 | 0 | 1 | -90 | 90 | -0.086944 | -0.021795 | 0.087208 | 0.021896
1 | 3 | 1.3685 | 0.52636 | 4.1433e-09 | 0 | 0 | 0 | 0 | 0 | 1 | -90 | 90 | 0.019063 | 0.0047823 | -0.019057 | -0.0047805
2 | 4 | 5.6696 | 2.1806 | 1.7165e-08 | 0 | 0 | 0 | 0 | 0 | 1 | -90 | 90 | -0.10075 | -0.025289 | 0.10139 | 0.025534
3 | 5 | 10.7463 | 4.1332 | 2.169e-08 | 0 | 0 | 0 | 0 | 0 | 1 | -90 | 90 | 0.019057 | 0.0047805 | -0.019013 | -0.0047657
4 | 7 | 8.0244 | 3.0863 | 2.4294e-08 | 0 | 0 | 0 | 0 | 0 | 1 | -90 | 90 | -0.10139 | -0.025534 | 0.1023 | 0.025882
5 | 14 | 1.3088 | 0.5034 | 1.3209e-09 | 0 | 0 | 0 | 0 | 0 | 1 | -90 | 90 | 0.019013 | 0.0047657 | -0.019008 | -0.0047638
7 | 9 | 2.9731 | 1.1435 | 9.0011e-09 | 0 | 0 | 0 | 0 | 0 | 1 | -90 | 90 | -0.13482 | -0.034041 | 0.1354 | 0.034265
7 | 6 | 5.7304 | 2.204 | 5.783e-09 | 0 | 0 | 0 | 0 | 0 | 1 | -90 | 90 | 0.032519 | 0.0081598 | -0.032453 | -0.0081352
9 | 10 | 0.71198 | 0.27384 | 2.1555e-09 | 0 | 0 | 0 | 0 | 0 | 1 | -90 | 90 | -0.14939 | -0.037771 | 0.14956 | 0.037836
6 | 8 | 2.9469 | 1.1334 | 2.9739e-09 | 0 | 0 | 0 | 0 | 0 | 1 | -90 | 90 | 0.021221 | 0.0053202 | -0.021207 | -0.0053149
10 | 11 | 0.90677 | 0.34876 | 2.7453e-09 | 0 | 0 | 0 | 0 | 0 | 1 | -90 | 90 | -0.14956 | -0.037836 | 0.14978 | 0.037919
11 | 12 | 0.67305 | 0.25887 | 2.0377e-09 | 0 | 0 | 0 | 0 | 0 | 1 | -90 | 90 | -0.16807 | -0.042505 | 0.16827 | 0.042583
11 | 13 | 2.6075 | 1.0029 | 2.6315e-09 | 0 | 0 | 0 | 0 | 0 | 1 | -90 | 90 | 0.018295 | 0.0045861 | -0.018285 | -0.0045828