## bus_data
BUS_I | BUS_TYPE | Pd | Qd | Gs | Bs | area | Vm | Va | baseKV | zone | Vmax | Vmin
1 | 1 | 0.0080503 | 0.0020176 | 0 | 0 | 1 | 0.9935 | -0.045376 | 0.4 | 1 | 1.1 | 0.9
2 | 1 | 0.012498 | 0.0031322 | 0 | 0 | 1 | 0.99352 | -0.045204 | 0.4 | 1 | 1.1 | 0.9
3 | 1 | 0 | 0 | 0 | 0 | 1 | 0.99408 | -0.041276 | 0.4 | 1 | 1.1 | 0.9
26 | 1 | 0.0091286 | 0.0022878 | 0 | 0 | 1 | 0.99312 | -0.048004 | 0.4 | 1 | 1.1 | 0.9
8 | 1 | 0 | 0 | 0 | 0 | 1 | 0.99659 | -0.023621 | 0.4 | 1 | 1.1 | 0.9
25 | 1 | 0.012238 | 0.0030671 | 0 | 0 | 1 | 0.99205 | -0.055543 | 0.4 | 1 | 1.1 | 0.9
10 | 1 | 0 | 0 | 0 | 0 | 1 | 0.99589 | -0.028484 | 0.4 | 1 | 1.1 | 0.9
6 | 1 | 0.0066326 | 0.0016623 | 0 | 0 | 1 | 0.99816 | -0.01276 | 0.4 | 1 | 1.1 | 0.9
4 | 1 | 0.012089 | 0.0030299 | 0 | 0 | 1 | 0.99111 | -0.062206 | 0.4 | 1 | 1.1 | 0.9
5 | 1 | 0 | 0 | 0 | 0 | 1 | 0.99151 | -0.059371 | 0.4 | 1 | 1.1 | 0.9
7 | 3 | 0.0081481 | 0.0020421 | 0 | 0 | 1 | 1 | 0 | 0.4 | 1 | 1.1 | 0.9
9 | 1 | 0.0085275 | 0.0021372 | 0 | 0 | 1 | 0.99671 | -0.023031 | 0.4 | 1 | 1.1 | 0.9
17 | 1 | 0.0073454 | 0.0018409 | 0 | 0 | 1 | 0.99619 | -0.026643 | 0.4 | 1 | 1.1 | 0.9
34 | 1 | 0.0053519 | 0.0013413 | 0 | 0 | 1 | 0.9956 | -0.030512 | 0.4 | 1 | 1.1 | 0.9
13 | 1 | 0 | 0 | 0 | 0 | 1 | 0.99525 | -0.032951 | 0.4 | 1 | 1.1 | 0.9
15 | 1 | 0.010575 | 0.0026504 | 0 | 0 | 1 | 0.99513 | -0.034094 | 0.4 | 1 | 1.1 | 0.9
14 | 1 | 0.010125 | 0.0025376 | 0 | 0 | 1 | 0.98944 | -0.073328 | 0.4 | 1 | 1.1 | 0.9
11 | 1 | 0.0041656 | 0.001044 | 0 | 0 | 1 | 0.99405 | -0.041347 | 0.4 | 1 | 1.1 | 0.9
12 | 1 | 0.010227 | 0.0025632 | 0 | 0 | 1 | 0.99286 | -0.049753 | 0.4 | 1 | 1.1 | 0.9
33 | 1 | 0.0067814 | 0.0016996 | 0 | 0 | 1 | 0.9923 | -0.053728 | 0.4 | 1 | 1.1 | 0.9
32 | 1 | 0.0071036 | 0.0017803 | 0 | 0 | 1 | 0.99219 | -0.054505 | 0.4 | 1 | 1.1 | 0.9
30 | 1 | 0 | 0 | 0 | 0 | 1 | 0.98386 | -0.11254 | 0.4 | 1 | 1.1 | 0.9
28 | 1 | 0.0074099 | 0.0018571 | 0 | 0 | 1 | 0.98044 | -0.13673 | 0.4 | 1 | 1.1 | 0.9
16 | 1 | 0.010692 | 0.0026796 | 0 | 0 | 1 | 0.9942 | -0.040609 | 0.4 | 1 | 1.1 | 0.9
18 | 1 | 0.014229 | 0.0035662 | 0 | 0 | 1 | 0.99419 | -0.040743 | 0.4 | 1 | 1.1 | 0.9
19 | 1 | 0.0050333 | 0.0012615 | 0 | 0 | 1 | 0.97229 | -0.19504 | 0.4 | 1 | 1.1 | 0.9
20 | 1 | 0.0061779 | 0.0015483 | 0 | 0 | 1 | 0.97268 | -0.19224 | 0.4 | 1 | 1.1 | 0.9
21 | 1 | 0.0044569 | 0.001117 | 0 | 0 | 1 | 0.97208 | -0.19659 | 0.4 | 1 | 1.1 | 0.9
22 | 1 | 0.0095563 | 0.002395 | 0 | 0 | 1 | 0.97385 | -0.18384 | 0.4 | 1 | 1.1 | 0.9
24 | 1 | 0.0041452 | 0.0010389 | 0 | 0 | 1 | 0.97553 | -0.17179 | 0.4 | 1 | 1.1 | 0.9
27 | 1 | 0.0063202 | 0.001584 | 0 | 0 | 1 | 0.97647 | -0.16503 | 0.4 | 1 | 1.1 | 0.9
31 | 1 | 0.0049089 | 0.0012303 | 0 | 0 | 1 | 0.97659 | -0.1642 | 0.4 | 1 | 1.1 | 0.9
29 | 1 | 0.0065594 | 0.0016439 | 0 | 0 | 1 | 0.97859 | -0.14993 | 0.4 | 1 | 1.1 | 0.9

## generator_data
GEN_BUS | PG | QG | QMAX | QMIN | VG | MBASE | GEN_STATUS | PMAX | PMIN
7 | 0.22078 | 0.05563 | 10 | -10 | 1 | 100 | 1 | 10 | 0

## branch_data
F_BUS | T_BUS | BR_R | BR_X | BR_B | RATE_A | RATE_B | RATE_C | TAP | SHIFT | BR_STATUS | ANGMIN | ANGMAX | P_in | Q_in | P_out | Q_out
1 | 2 | 0.27329 | 0.10511 | 2.7579e-10 | 0 | 0 | 0 | 0 | 0 | 1 | -90 | 90 | -0.0080503 | -0.0020176 | 0.0080505 | 0.0020176
2 | 3 | 2.4596 | 0.94599 | 2.4821e-09 | 0 | 0 | 0 | 0 | 0 | 1 | -90 | 90 | -0.020548 | -0.0051499 | 0.020559 | 0.0051539
3 | 26 | 2.5854 | 0.99437 | 2.6091e-09 | 0 | 0 | 0 | 0 | 0 | 1 | -90 | 90 | 0.033524 | 0.0084095 | -0.033492 | -0.0083978
3 | 8 | 4.2176 | 1.6221 | 4.2563e-09 | 0 | 0 | 0 | 0 | 0 | 1 | -90 | 90 | -0.054083 | -0.013563 | 0.054216 | 0.013614
26 | 25 | 3.9762 | 1.5293 | 4.0127e-09 | 0 | 0 | 0 | 0 | 0 | 1 | -90 | 90 | 0.024364 | 0.0061099 | -0.024338 | -0.0061005
8 | 10 | 0.63908 | 0.2458 | 6.4494e-10 | 0 | 0 | 0 | 0 | 0 | 1 | -90 | 90 | 0.099645 | 0.025143 | -0.099577 | -0.025117
8 | 6 | 0.92348 | 0.35518 | 1.8639e-09 | 0 | 0 | 0 | 0 | 0 | 1 | -90 | 90 | -0.15386 | -0.038757 | 0.15409 | 0.038847
25 | 5 | 4.0558 | 1.5599 | 4.093e-09 | 0 | 0 | 0 | 0 | 0 | 1 | -90 | 90 | 0.0121 | 0.0030335 | -0.012094 | -0.0030314
10 | 34 | 4.8928 | 1.8819 | 4.9377e-09 | 0 | 0 | 0 | 0 | 0 | 1 | -90 | 90 | 0.0053534 | 0.0013414 | -0.0053519 | -0.0013413
10 | 13 | 0.61997 | 0.23845 | 6.2566e-10 | 0 | 0 | 0 | 0 | 0 | 1 | -90 | 90 | 0.094224 | 0.023776 | -0.094165 | -0.023753
6 | 7 | 1.0432 | 0.40122 | 2.1055e-09 | 0 | 0 | 0 | 0 | 0 | 1 | -90 | 90 | -0.16073 | -0.04051 | 0.16101 | 0.04062
4 | 5 | 3.0017 | 1.1545 | 3.0293e-09 | 0 | 0 | 0 | 0 | 0 | 1 | -90 | 90 | -0.012089 | -0.0030299 | 0.012094 | 0.0030314
7 | 9 | 5.8199 | 2.2384 | 5.8733e-09 | 0 | 0 | 0 | 0 | 0 | 1 | -90 | 90 | 0.051615 | 0.012968 | -0.05145 | -0.012905
9 | 17 | 1.0901 | 0.41926 | 1.1001e-09 | 0 | 0 | 0 | 0 | 0 | 1 | -90 | 90 | 0.042923 | 0.010768 | -0.042901 | -0.010759
17 | 15 | 2.7105 | 1.0425 | 2.7354e-09 | 0 | 0 | 0 | 0 | 0 | 1 | -90 | 90 | 0.035556 | 0.0089185 | -0.035519 | -0.0089046
13 | 14 | 8.0012 | 3.0774 | 8.0746e-09 | 0 | 0 | 0 | 0 | 0 | 1 | -90 | 90 | 0.065817 | 0.016641 | -0.065445 | -0.016498
13 | 11 | 3.8249 | 1.4711 | 3.86e-09 | 0 | 0 | 0 | 0 | 0 | 1 | -90 | 90 | 0.028347 | 0.0071125 | -0.028314 | -0.0071002
15 | 16 | 3.3685 | 1.2956 | 3.3994e-09 | 0 | 0 | 0 | 0 | 0 | 1 | -90 | 90 | 0.024944 | 0.0062543 | -0.024921 | -0.0062459
14 | 30 | 9.1062 | 3.5024 | 9.1897e-09 | 0 | 0 | 0 | 0 | 0 | 1 | -90 | 90 | 0.05532 | 0.013961 | -0.055017 | -0.013845
11 | 12 | 4.4811 | 1.7235 | 4.5222e-09 | 0 | 0 | 0 | 0 | 0 | 1 | -90 | 90 | 0.024149 | 0.0060562 | -0.024121 | -0.0060458
12 | 33 | 3.6728 | 1.4126 | 3.7066e-09 | 0 | 0 | 0 | 0 | 0 | 1 | -90 | 90 | 0.013893 | 0.0034826 | -0.013886 | -0.00348
33 | 32 | 1.4027 | 0.5395 | 1.4156e-09 | 0 | 0 | 0 | 0 | 0 | 1 | -90 | 90 | 0.0071043 | 0.0017805 | -0.0071036 | -0.0017803
30 | 28 | 5.5675 | 2.1413 | 5.6186e-09 | 0 | 0 | 0 | 0 | 0 | 1 | -90 | 90 | 0.055017 | 0.013845 | -0.054832 | -0.013775
28 | 29 | 3.4972 | 1.3451 | 3.5293e-09 | 0 | 0 | 0 | 0 | 0 | 1 | -90 | 90 | 0.047422 | 0.011918 | -0.047335 | -0.011885
16 | 18 | 0.12125 | 0.046633 | 1.2236e-10 | 0 | 0 | 0 | 0 | 0 | 1 | -90 | 90 | 0.01423 | 0.0035663 | -0.014229 | -0.0035662
19 | 20 | 3.6291 | 1.3958 | 3.6624e-09 | 0 | 0 | 0 | 0 | 0 | 1 | -90 | 90 | -0.009491 | -0.0023784 | 0.0094946 | 0.0023795
19 | 21 | 4.2782 | 1.6455 | 4.3175e-09 | 0 | 0 | 0 | 0 | 0 | 1 | -90 | 90 | 0.0044578 | 0.001117 | -0.0044568 | -0.001117
20 | 22 | 6.612 | 2.5431 | 6.6727e-09 | 0 | 0 | 0 | 0 | 0 | 1 | -90 | 90 | -0.015672 | -0.0039278 | 0.015691 | 0.0039342
22 | 24 | 5.9092 | 2.2728 | 5.9635e-09 | 0 | 0 | 0 | 0 | 0 | 1 | -90 | 90 | -0.025247 | -0.0063292 | 0.025289 | 0.0063449
24 | 27 | 2.8531 | 1.0974 | 2.8793e-09 | 0 | 0 | 0 | 0 | 0 | 1 | -90 | 90 | -0.029434 | -0.0073838 | 0.029462 | 0.0073941
27 | 31 | 0.28938 | 0.1113 | 2.9203e-10 | 0 | 0 | 0 | 0 | 0 | 1 | -90 | 90 | -0.035782 | -0.0089781 | 0.035786 | 0.0089797
31 | 29 | 4.3748 | 1.6826 | 4.4149e-09 | 0 | 0 | 0 | 0 | 0 | 1 | -90 | 90 | -0.040695 | -0.01021 | 0.040776 | 0.010241