## bus_data
BUS_I | BUS_TYPE | Pd | Qd | Gs | Bs | area | Vm | Va | baseKV | zone | Vmax | Vmin
1 | 1 | 0.0066756 | 0.0016731 | 0 | 0 | 1 | 0.99611 | -0.027208 | 0.4 | 1 | 1.1 | 0.9
2 | 1 | 0 | 0 | 0 | 0 | 1 | 0.99615 | -0.026918 | 0.4 | 1 | 1.1 | 0.9
4 | 1 | 0 | 0 | 0 | 0 | 1 | 0.99649 | -0.024557 | 0.4 | 1 | 1.1 | 0.9
10 | 1 | 0.014349 | 0.0035962 | 0 | 0 | 1 | 0.99653 | -0.024258 | 0.4 | 1 | 1.1 | 0.9
7 | 1 | 0 | 0 | 0 | 0 | 1 | 0.99709 | -0.020334 | 0.4 | 1 | 1.1 | 0.9
5 | 1 | 0.0043666 | 0.0010944 | 0 | 0 | 1 | 0.9965 | -0.024443 | 0.4 | 1 | 1.1 | 0.9
6 | 1 | 0.0051012 | 0.0012785 | 0 | 0 | 1 | 0.9948 | -0.036405 | 0.4 | 1 | 1.1 | 0.9
8 | 1 | 0.016015 | 0.0040138 | 0 | 0 | 1 | 0.99464 | -0.03755 | 0.4 | 1 | 1.1 | 0.9
9 | 3 | 0.012459 | 0.0031225 | 0 | 0 | 1 | 1 | 0 | 0.4 | 1 | 1.1 | 0.9
23 | 1 | 0.0033111 | 0.00082984 | 0 | 0 | 1 | 0.99421 | -0.040577 | 0.4 | 1 | 1.1 | 0.9
11 | 1 | 0.0078637 | 0.0019708 | 0 | 0 | 1 | 0.99962 | -0.0026438 | 0.4 | 1 | 1.1 | 0.9
24 | 1 | 0.0061804 | 0.001549 | 0 | 0 | 1 | 0.99405 | -0.041703 | 0.4 | 1 | 1.1 | 0.9
12 | 1 | 0.0075157 | 0.0018836 | 0 | 0 | 1 | 0.99805 | -0.013618 | 0.4 | 1 | 1.1 | 0.9
13 | 1 | 0 | 0 | 0 | 0 | 1 | 0.99712 | -0.02013 | 0.4 | 1 | 1.1 | 0.9
17 | 1 | 0 | 0 | 0 | 0 | 1 | 0.99685 | -0.022072 | 0.4 | 1 | 1.1 | 0.9
19 | 1 | 0.0106 | 0.0026566 | 0 | 0 | 1 | 0.99681 | -0.022351 | 0.4 | 1 | 1.1 | 0.9
22 | 1 | 0 | 0 | 0 | 0 | 1 | 0.99675 | -0.022766 | 0.4 | 1 | 1.1 | 0.9
15 | 1 | 0.0066707 | 0.0016718 | 0 | 0 | 1 | 0.99607 | -0.027561 | 0.4 | 1 | 1.1 | 0.9
20 | 1 | 0.0050155 | 0.001257 | 0 | 0 | 1 | 0.9967 | -0.023081 | 0.4 | 1 | 1.1 | 0.9
14 | 1 | 0.014994 | 0.0037579 | 0 | 0 | 1 | 0.99599 | -0.028079 | 0.4 | 1 | 1.1 | 0.9
21 | 1 | 0.017296 | 0.0043348 | 0 | 0 | 1 | 0.99645 | -0.024897 | 0.4 | 1 | 1.1 | 0.9
25 | 1 | 0.0058957 | 0.0014776 | 0 | 0 | 1 | 0.9938 | -0.043489 | 0.4 | 1 | 1.1 | 0.9
26 | 1 | 0.0064166 | 0.0016081 | 0 | 0 | 1 | 0.99373 | -0.043931 | 0.4 | 1 | 1.1 | 0.9

## generator_data
GEN_BUS | PG | QG | QMAX | QMIN | VG | MBASE | GEN_STATUS | PMAX | PMIN
9 | 0.15126 | 0.037979 | 10 | -10 | 1 | 100 | 1 | 10 | 0

## branch_data
F_BUS | T_BUS | BR_R | BR_X | BR_B | RATE_A | RATE_B | RATE_C | TAP | SHIFT | BR_STATUS | ANGMIN | ANGMAX | P_in | Q_in | P_out | Q_out
1 | 2 | 0.56026 | 0.21548 | 5.654e-10 | 0 | 0 | 0 | 0 | 0 | 1 | -90 | 90 | -0.0066756 | -0.0016731 | 0.0066759 | 0.0016731
2 | 4 | 4.5716 | 1.7583 | 4.6136e-09 | 0 | 0 | 0 | 0 | 0 | 1 | -90 | 90 | -0.0066759 | -0.0016731 | 0.0066781 | 0.0016735
4 | 10 | 0.57997 | 0.22307 | 5.8529e-10 | 0 | 0 | 0 | 0 | 0 | 1 | -90 | 90 | -0.0066781 | -0.0016735 | 0.0066784 | 0.0016735
10 | 7 | 2.4145 | 0.92867 | 2.4367e-09 | 0 | 0 | 0 | 0 | 0 | 1 | -90 | 90 | -0.021027 | -0.0052697 | 0.021039 | 0.0052738
7 | 9 | 3.8652 | 1.4866 | 3.9007e-09 | 0 | 0 | 0 | 0 | 0 | 1 | -90 | 90 | -0.068445 | -0.01717 | 0.068639 | 0.017244
7 | 5 | 1.1244 | 0.43244 | 1.1347e-09 | 0 | 0 | 0 | 0 | 0 | 1 | -90 | 90 | 0.047407 | 0.011896 | -0.04738 | -0.011886
5 | 6 | 3.5982 | 1.3839 | 3.6312e-09 | 0 | 0 | 0 | 0 | 0 | 1 | -90 | 90 | 0.043013 | 0.010792 | -0.042942 | -0.010765
6 | 8 | 0.39043 | 0.15017 | 3.9401e-10 | 0 | 0 | 0 | 0 | 0 | 1 | -90 | 90 | 0.037841 | 0.0094861 | -0.037835 | -0.0094838
8 | 23 | 1.7879 | 0.68764 | 1.8043e-09 | 0 | 0 | 0 | 0 | 0 | 1 | -90 | 90 | 0.021819 | 0.00547 | -0.02181 | -0.0054666
9 | 11 | 0.492 | 0.18923 | 4.9652e-10 | 0 | 0 | 0 | 0 | 0 | 1 | -90 | 90 | 0.070166 | 0.017612 | -0.07014 | -0.017602
23 | 24 | 0.78331 | 0.30127 | 7.9049e-10 | 0 | 0 | 0 | 0 | 0 | 1 | -90 | 90 | 0.018499 | 0.0046368 | -0.018496 | -0.0046358
11 | 12 | 2.2965 | 0.88328 | 2.3176e-09 | 0 | 0 | 0 | 0 | 0 | 1 | -90 | 90 | 0.062277 | 0.015631 | -0.062182 | -0.015595
24 | 25 | 1.8671 | 0.71813 | 1.8843e-09 | 0 | 0 | 0 | 0 | 0 | 1 | -90 | 90 | 0.012316 | 0.0030868 | -0.012313 | -0.0030858
12 | 13 | 1.5464 | 0.59478 | 1.5606e-09 | 0 | 0 | 0 | 0 | 0 | 1 | -90 | 90 | 0.054666 | 0.013711 | -0.054617 | -0.013693
13 | 17 | 0.64506 | 0.2481 | 6.5098e-10 | 0 | 0 | 0 | 0 | 0 | 1 | -90 | 90 | 0.038996 | 0.0097773 | -0.038986 | -0.0097734
13 | 19 | 1.8407 | 0.70796 | 1.8576e-09 | 0 | 0 | 0 | 0 | 0 | 1 | -90 | 90 | 0.015621 | 0.0039153 | -0.015616 | -0.0039136
17 | 22 | 0.51935 | 0.19975 | 5.2412e-10 | 0 | 0 | 0 | 0 | 0 | 1 | -90 | 90 | 0.017303 | 0.0043372 | -0.017301 | -0.0043366
17 | 15 | 3.277 | 1.2604 | 3.3071e-09 | 0 | 0 | 0 | 0 | 0 | 1 | -90 | 90 | 0.021683 | 0.0054362 | -0.021666 | -0.0054301
19 | 20 | 1.8835 | 0.72443 | 1.9008e-09 | 0 | 0 | 0 | 0 | 0 | 1 | -90 | 90 | 0.005016 | 0.001257 | -0.0050155 | -0.001257
22 | 21 | 1.5944 | 0.61325 | 1.6091e-09 | 0 | 0 | 0 | 0 | 0 | 1 | -90 | 90 | 0.017301 | 0.0043366 | -0.017296 | -0.0043348
15 | 14 | 0.44591 | 0.1715 | 4.5e-10 | 0 | 0 | 0 | 0 | 0 | 1 | -90 | 90 | 0.014995 | 0.0037583 | -0.014994 | -0.0037579
25 | 26 | 0.88517 | 0.34045 | 8.9329e-10 | 0 | 0 | 0 | 0 | 0 | 1 | -90 | 90 | 0.006417 | 0.0016082 | -0.0064166 | -0.0016082