## bus_data
BUS_I | BUS_TYPE | Pd | Qd | Gs | Bs | area | Vm | Va | baseKV | zone | Vmax | Vmin
1 | 1 | 0.0021087 | 0.0005285 | 0 | 0 | 1 | 0.99811 | -0.013244 | 0.4 | 1 | 1.1 | 0.9
2 | 1 | 0.010651 | 0.0026694 | 0 | 0 | 1 | 0.99816 | -0.012923 | 0.4 | 1 | 1.1 | 0.9
4 | 1 | 0.0020633 | 0.0005171 | 0 | 0 | 1 | 0.99852 | -0.010394 | 0.4 | 1 | 1.1 | 0.9
7 | 1 | 0.0053498 | 0.0013408 | 0 | 0 | 1 | 0.99886 | -0.0079962 | 0.4 | 1 | 1.1 | 0.9
8 | 1 | 0.012277 | 0.003077 | 0 | 0 | 1 | 0.99886 | -0.0079651 | 0.4 | 1 | 1.1 | 0.9
10 | 1 | 0.0038082 | 0.00095442 | 0 | 0 | 1 | 0.99713 | -0.020089 | 0.4 | 1 | 1.1 | 0.9
11 | 1 | 0 | 0 | 0 | 0 | 1 | 0.99722 | -0.019499 | 0.4 | 1 | 1.1 | 0.9
9 | 3 | 0.018082 | 0.0045317 | 0 | 0 | 1 | 1 | 0 | 0.4 | 1 | 1.1 | 0.9
34 | 1 | 0 | 0 | 0 | 0 | 1 | 0.9992 | -0.0055856 | 0.4 | 1 | 1.1 | 0.9
35 | 1 | 0.013648 | 0.0034206 | 0 | 0 | 1 | 0.99913 | -0.0060899 | 0.4 | 1 | 1.1 | 0.9
33 | 1 | 0.0046591 | 0.0011677 | 0 | 0 | 1 | 0.99785 | -0.015079 | 0.4 | 1 | 1.1 | 0.9
12 | 1 | 0.010044 | 0.0025171 | 0 | 0 | 1 | 0.99749 | -0.01758 | 0.4 | 1 | 1.1 | 0.9
31 | 1 | 0 | 0 | 0 | 0 | 1 | 0.99783 | -0.015158 | 0.4 | 1 | 1.1 | 0.9
30 | 1 | 0 | 0 | 0 | 0 | 1 | 0.99663 | -0.023623 | 0.4 | 1 | 1.1 | 0.9
36 | 1 | 0.0081099 | 0.0020325 | 0 | 0 | 1 | 0.99642 | -0.025114 | 0.4 | 1 | 1.1 | 0.9
32 | 1 | 0.008357 | 0.0020945 | 0 | 0 | 1 | 0.99644 | -0.02493 | 0.4 | 1 | 1.1 | 0.9
28 | 1 | 0.004924 | 0.0012341 | 0 | 0 | 1 | 0.99661 | -0.023766 | 0.4 | 1 | 1.1 | 0.9

## generator_data
GEN_BUS | PG | QG | QMAX | QMIN | VG | MBASE | GEN_STATUS | PMAX | PMIN
9 | 0.10426 | 0.02615 | 10 | -10 | 1 | 100 | 1 | 10 | 0

## branch_data
F_BUS | T_BUS | BR_R | BR_X | BR_B | RATE_A | RATE_B | RATE_C | TAP | SHIFT | BR_STATUS | ANGMIN | ANGMAX | P_in | Q_in | P_out | Q_out
1 | 2 | 1.9721 | 0.75851 | 1.9902e-09 | 0 | 0 | 0 | 0 | 0 | 1 | -90 | 90 | -0.0021087 | -0.0005285 | 0.0021088 | 0.00052834
2 | 4 | 2.5727 | 0.98949 | 2.5963e-09 | 0 | 0 | 0 | 0 | 0 | 1 | -90 | 90 | -0.01276 | -0.0031977 | 0.012764 | 0.0031992
4 | 7 | 2.1011 | 0.80813 | 2.1204e-09 | 0 | 0 | 0 | 0 | 0 | 1 | -90 | 90 | -0.014828 | -0.0037163 | 0.014833 | 0.003718
7 | 8 | 0.020008 | 0.0076954 | 2.0192e-11 | 0 | 0 | 0 | 0 | 0 | 1 | -90 | 90 | -0.020182 | -0.0050588 | 0.020182 | 0.0050588
8 | 9 | 3.193 | 1.2281 | 3.2223e-09 | 0 | 0 | 0 | 0 | 0 | 1 | -90 | 90 | -0.03246 | -0.0081358 | 0.032496 | 0.0081492
10 | 11 | 2.007 | 0.77194 | 2.0255e-09 | 0 | 0 | 0 | 0 | 0 | 1 | -90 | 90 | -0.0038082 | -0.00095442 | 0.0038085 | 0.00095434
11 | 12 | 6.5223 | 2.5086 | 6.5821e-09 | 0 | 0 | 0 | 0 | 0 | 1 | -90 | 90 | -0.0038085 | -0.00095434 | 0.0038095 | 0.00095407
9 | 34 | 1.3572 | 0.52198 | 1.3696e-09 | 0 | 0 | 0 | 0 | 0 | 1 | -90 | 90 | 0.05368 | 0.013469 | -0.053638 | -0.013453
34 | 35 | 0.48049 | 0.1848 | 4.849e-10 | 0 | 0 | 0 | 0 | 0 | 1 | -90 | 90 | 0.013649 | 0.0034209 | -0.013648 | -0.0034206
34 | 33 | 3.0889 | 1.188 | 3.1172e-09 | 0 | 0 | 0 | 0 | 0 | 1 | -90 | 90 | 0.039989 | 0.010032 | -0.039937 | -0.010012
33 | 31 | 0.029081 | 0.011185 | 2.9348e-11 | 0 | 0 | 0 | 0 | 0 | 1 | -90 | 90 | 0.035277 | 0.0088442 | -0.035277 | -0.0088441
12 | 31 | 2.2654 | 0.87132 | 2.2862e-09 | 0 | 0 | 0 | 0 | 0 | 1 | -90 | 90 | -0.013853 | -0.0034712 | 0.013858 | 0.0034728
31 | 30 | 5.1252 | 1.9712 | 5.1723e-09 | 0 | 0 | 0 | 0 | 0 | 1 | -90 | 90 | 0.021419 | 0.0053713 | -0.021394 | -0.0053622
30 | 32 | 1.0268 | 0.39492 | 1.0362e-09 | 0 | 0 | 0 | 0 | 0 | 1 | -90 | 90 | 0.01647 | 0.0041281 | -0.016467 | -0.0041271
30 | 28 | 0.37595 | 0.1446 | 3.794e-10 | 0 | 0 | 0 | 0 | 0 | 1 | -90 | 90 | 0.0049241 | 0.0012341 | -0.004924 | -0.0012341
36 | 32 | 0.29271 | 0.11258 | 2.9539e-10 | 0 | 0 | 0 | 0 | 0 | 1 | -90 | 90 | -0.0081099 | -0.0020325 | 0.0081102 | 0.0020326