## bus_data
BUS_I | BUS_TYPE | Pd | Qd | Gs | Bs | area | Vm | Va | baseKV | zone | Vmax | Vmin
1 | 1 | 0.014911 | 0.0037371 | 0 | 0 | 1 | 0.99854 | -0.010196 | 0.4 | 1 | 1.1 | 0.9
2 | 1 | 0.010622 | 0.0026622 | 0 | 0 | 1 | 0.99891 | -0.0076152 | 0.4 | 1 | 1.1 | 0.9
3 | 1 | 0.0044162 | 0.0011068 | 0 | 0 | 1 | 0.99841 | -0.011169 | 0.4 | 1 | 1.1 | 0.9
4 | 1 | 0.0023663 | 0.00059305 | 0 | 0 | 1 | 0.99988 | -0.00083611 | 0.4 | 1 | 1.1 | 0.9
5 | 1 | 0.0077782 | 0.0019494 | 0 | 0 | 1 | 0.99821 | -0.012525 | 0.4 | 1 | 1.1 | 0.9
6 | 3 | 0.0089248 | 0.0022368 | 0 | 0 | 1 | 1 | 0 | 0.4 | 1 | 1.1 | 0.9
14 | 1 | 0 | 0 | 0 | 0 | 1 | 0.99819 | -0.012701 | 0.4 | 1 | 1.1 | 0.9
16 | 1 | 0.0099829 | 0.002502 | 0 | 0 | 1 | 0.99954 | -0.0031797 | 0.4 | 1 | 1.1 | 0.9
19 | 1 | 0.0077085 | 0.0019319 | 0 | 0 | 1 | 0.99803 | -0.01382 | 0.4 | 1 | 1.1 | 0.9
11 | 1 | 0.011127 | 0.0027886 | 0 | 0 | 1 | 0.99871 | -0.009013 | 0.4 | 1 | 1.1 | 0.9
7 | 1 | 0.011128 | 0.002789 | 0 | 0 | 1 | 0.9939 | -0.042623 | 0.4 | 1 | 1.1 | 0.9
8 | 1 | 0.0025883 | 0.00064869 | 0 | 0 | 1 | 0.99372 | -0.043923 | 0.4 | 1 | 1.1 | 0.9
9 | 1 | 0 | 0 | 0 | 0 | 1 | 0.99695 | -0.021295 | 0.4 | 1 | 1.1 | 0.9
10 | 1 | 0.0019133 | 0.00047951 | 0 | 0 | 1 | 0.9936 | -0.044778 | 0.4 | 1 | 1.1 | 0.9
13 | 1 | 0 | 0 | 0 | 0 | 1 | 0.99292 | -0.049509 | 0.4 | 1 | 1.1 | 0.9
17 | 1 | 0.0021375 | 0.00053571 | 0 | 0 | 1 | 0.9919 | -0.05671 | 0.4 | 1 | 1.1 | 0.9
18 | 1 | 0 | 0 | 0 | 0 | 1 | 0.99113 | -0.062155 | 0.4 | 1 | 1.1 | 0.9
21 | 1 | 0.0080647 | 0.0020212 | 0 | 0 | 1 | 0.99027 | -0.068251 | 0.4 | 1 | 1.1 | 0.9
20 | 1 | 0.011571 | 0.0028999 | 0 | 0 | 1 | 0.98944 | -0.074074 | 0.4 | 1 | 1.1 | 0.9

## generator_data
GEN_BUS | PG | QG | QMAX | QMIN | VG | MBASE | GEN_STATUS | PMAX | PMIN
6 | 0.11563 | 0.029029 | 10 | -10 | 1 | 100 | 1 | 10 | 0

## branch_data
F_BUS | T_BUS | BR_R | BR_X | BR_B | RATE_A | RATE_B | RATE_C | TAP | SHIFT | BR_STATUS | ANGMIN | ANGMAX | P_in | Q_in | P_out | Q_out
1 | 2 | 0.96312 | 0.37043 | 9.7196e-10 | 0 | 0 | 0 | 0 | 0 | 1 | -90 | 90 | -0.034821 | -0.0087275 | 0.034834 | 0.0087322
1 | 3 | 0.63497 | 0.24422 | 6.4079e-10 | 0 | 0 | 0 | 0 | 0 | 1 | -90 | 90 | 0.01991 | 0.0049904 | -0.019907 | -0.0049894
2 | 4 | 1.9409 | 0.74649 | 1.9587e-09 | 0 | 0 | 0 | 0 | 0 | 1 | -90 | 90 | -0.045456 | -0.011394 | 0.045498 | 0.011411
3 | 5 | 1.1363 | 0.43704 | 1.1467e-09 | 0 | 0 | 0 | 0 | 0 | 1 | -90 | 90 | 0.015491 | 0.0038826 | -0.015488 | -0.0038816
4 | 6 | 0.22778 | 0.087607 | 2.2987e-10 | 0 | 0 | 0 | 0 | 0 | 1 | -90 | 90 | -0.047865 | -0.012004 | 0.04787 | 0.012006
5 | 14 | 0.29523 | 0.11355 | 2.9794e-10 | 0 | 0 | 0 | 0 | 0 | 1 | -90 | 90 | 0.0077098 | 0.0019322 | -0.0077096 | -0.0019322
6 | 16 | 0.70721 | 0.272 | 7.137e-10 | 0 | 0 | 0 | 0 | 0 | 1 | -90 | 90 | 0.058838 | 0.014786 | -0.058812 | -0.014776
14 | 19 | 1.8845 | 0.72482 | 1.9018e-09 | 0 | 0 | 0 | 0 | 0 | 1 | -90 | 90 | 0.0077096 | 0.0019322 | -0.0077085 | -0.0019319
16 | 11 | 1.5621 | 0.60081 | 1.5765e-09 | 0 | 0 | 0 | 0 | 0 | 1 | -90 | 90 | 0.048829 | 0.012274 | -0.04879 | -0.012259
11 | 9 | 4.2559 | 1.6369 | 4.2949e-09 | 0 | 0 | 0 | 0 | 0 | 1 | -90 | 90 | 0.037663 | 0.0094707 | -0.037599 | -0.0094464
7 | 8 | 0.63596 | 0.2446 | 6.4179e-10 | 0 | 0 | 0 | 0 | 0 | 1 | -90 | 90 | 0.026359 | 0.0066153 | -0.026354 | -0.0066136
7 | 9 | 7.3562 | 2.8293 | 7.4237e-09 | 0 | 0 | 0 | 0 | 0 | 1 | -90 | 90 | -0.037487 | -0.0094043 | 0.037599 | 0.0094464
8 | 10 | 0.46378 | 0.17838 | 4.6803e-10 | 0 | 0 | 0 | 0 | 0 | 1 | -90 | 90 | 0.023766 | 0.0059649 | -0.023763 | -0.0059638
10 | 13 | 2.7904 | 1.0732 | 2.816e-09 | 0 | 0 | 0 | 0 | 0 | 1 | -90 | 90 | 0.02185 | 0.0054843 | -0.021836 | -0.0054791
13 | 17 | 4.2407 | 1.631 | 4.2796e-09 | 0 | 0 | 0 | 0 | 0 | 1 | -90 | 90 | 0.021836 | 0.0054791 | -0.021814 | -0.0054711
17 | 18 | 3.5496 | 1.3652 | 3.5822e-09 | 0 | 0 | 0 | 0 | 0 | 1 | -90 | 90 | 0.019676 | 0.0049354 | -0.019661 | -0.0049301
18 | 21 | 3.9675 | 1.526 | 4.0039e-09 | 0 | 0 | 0 | 0 | 0 | 1 | -90 | 90 | 0.019661 | 0.0049301 | -0.019645 | -0.0049241
21 | 20 | 6.4219 | 2.47 | 6.4808e-09 | 0 | 0 | 0 | 0 | 0 | 1 | -90 | 90 | 0.01158 | 0.0029029 | -0.011571 | -0.0028999