## bus_data
BUS_I | BUS_TYPE | Pd | Qd | Gs | Bs | area | Vm | Va | baseKV | zone | Vmax | Vmin
1 | 1 | 0.008233 | 0.0020634 | 0 | 0 | 1 | 0.9843 | -0.1099 | 0.4 | 1 | 1.1 | 0.9
3 | 1 | 0.0015953 | 0.00039981 | 0 | 0 | 1 | 0.98467 | -0.10725 | 0.4 | 1 | 1.1 | 0.9
2 | 1 | 0.0090642 | 0.0022717 | 0 | 0 | 1 | 0.99654 | -0.024081 | 0.4 | 1 | 1.1 | 0.9
4 | 1 | 0.0063702 | 0.0015965 | 0 | 0 | 1 | 0.99657 | -0.023908 | 0.4 | 1 | 1.1 | 0.9
5 | 1 | 0.0018936 | 0.00047459 | 0 | 0 | 1 | 0.98472 | -0.10685 | 0.4 | 1 | 1.1 | 0.9
11 | 1 | 0.0075533 | 0.001893 | 0 | 0 | 1 | 0.99705 | -0.020552 | 0.4 | 1 | 1.1 | 0.9
14 | 1 | 0.0068749 | 0.001723 | 0 | 0 | 1 | 0.98672 | -0.092731 | 0.4 | 1 | 1.1 | 0.9
37 | 1 | 0 | 0 | 0 | 0 | 1 | 0.98226 | -0.12435 | 0.4 | 1 | 1.1 | 0.9
12 | 1 | 0.0085595 | 0.0021452 | 0 | 0 | 1 | 0.9973 | -0.018768 | 0.4 | 1 | 1.1 | 0.9
15 | 1 | 0 | 0 | 0 | 0 | 1 | 0.989 | -0.07666 | 0.4 | 1 | 1.1 | 0.9
35 | 1 | 0.0031011 | 0.00077722 | 0 | 0 | 1 | 0.98218 | -0.12489 | 0.4 | 1 | 1.1 | 0.9
38 | 1 | 0.014149 | 0.003546 | 0 | 0 | 1 | 0.98018 | -0.13916 | 0.4 | 1 | 1.1 | 0.9
6 | 1 | 0.0041995 | 0.0010525 | 0 | 0 | 1 | 0.97644 | -0.16541 | 0.4 | 1 | 1.1 | 0.9
7 | 1 | 0.00087819 | 0.0002201 | 0 | 0 | 1 | 0.97639 | -0.16581 | 0.4 | 1 | 1.1 | 0.9
8 | 1 | 0.0053576 | 0.0013427 | 0 | 0 | 1 | 0.97685 | -0.16251 | 0.4 | 1 | 1.1 | 0.9
9 | 1 | 0.0031562 | 0.00079101 | 0 | 0 | 1 | 0.97625 | -0.16676 | 0.4 | 1 | 1.1 | 0.9
10 | 1 | 0.0063533 | 0.0015923 | 0 | 0 | 1 | 0.97773 | -0.15622 | 0.4 | 1 | 1.1 | 0.9
13 | 1 | 0 | 0 | 0 | 0 | 1 | 0.99821 | -0.012394 | 0.4 | 1 | 1.1 | 0.9
16 | 3 | 0 | 0 | 0 | 0 | 1 | 1 | 0 | 0.4 | 1 | 1.1 | 0.9
33 | 1 | 0.014863 | 0.0037249 | 0 | 0 | 1 | 0.97942 | -0.14412 | 0.4 | 1 | 1.1 | 0.9
20 | 1 | 0.0010854 | 0.00027203 | 0 | 0 | 1 | 0.97625 | -0.16677 | 0.4 | 1 | 1.1 | 0.9
19 | 1 | 0.00094934 | 0.00023793 | 0 | 0 | 1 | 0.97818 | -0.15296 | 0.4 | 1 | 1.1 | 0.9
17 | 1 | 0.0020193 | 0.00050608 | 0 | 0 | 1 | 0.97604 | -0.16829 | 0.4 | 1 | 1.1 | 0.9
26 | 1 | 0.0020237 | 0.00050718 | 0 | 0 | 1 | 0.99568 | -0.029885 | 0.4 | 1 | 1.1 | 0.9
23 | 1 | 0.0086587 | 0.0021701 | 0 | 0 | 1 | 0.99831 | -0.011806 | 0.4 | 1 | 1.1 | 0.9
34 | 1 | 0.0035598 | 0.00089216 | 0 | 0 | 1 | 0.97913 | -0.14616 | 0.4 | 1 | 1.1 | 0.9
32 | 1 | 0.024488 | 0.0061373 | 0 | 0 | 1 | 0.98489 | -0.10576 | 0.4 | 1 | 1.1 | 0.9
28 | 1 | 0.0083935 | 0.0021036 | 0 | 0 | 1 | 0.99071 | -0.064606 | 0.4 | 1 | 1.1 | 0.9
40 | 1 | 0 | 0 | 0 | 0 | 1 | 0.98003 | -0.14022 | 0.4 | 1 | 1.1 | 0.9
39 | 1 | 0.012716 | 0.0031868 | 0 | 0 | 1 | 0.97943 | -0.14451 | 0.4 | 1 | 1.1 | 0.9
31 | 1 | 0 | 0 | 0 | 0 | 1 | 0.98453 | -0.10831 | 0.4 | 1 | 1.1 | 0.9
27 | 1 | 0.0090311 | 0.0022634 | 0 | 0 | 1 | 0.99314 | -0.047639 | 0.4 | 1 | 1.1 | 0.9
24 | 1 | 0.012074 | 0.0030261 | 0 | 0 | 1 | 0.99696 | -0.021284 | 0.4 | 1 | 1.1 | 0.9
25 | 1 | 0.013009 | 0.0032604 | 0 | 0 | 1 | 0.99674 | -0.022829 | 0.4 | 1 | 1.1 | 0.9
29 | 1 | 0.018969 | 0.004754 | 0 | 0 | 1 | 0.98362 | -0.11477 | 0.4 | 1 | 1.1 | 0.9
30 | 1 | 0 | 0 | 0 | 0 | 1 | 0.98408 | -0.11152 | 0.4 | 1 | 1.1 | 0.9
42 | 1 | 0.022098 | 0.0055383 | 0 | 0 | 1 | 0.98369 | -0.11426 | 0.4 | 1 | 1.1 | 0.9

## generator_data
GEN_BUS | PG | QG | QMAX | QMIN | VG | MBASE | GEN_STATUS | PMAX | PMIN
16 | 0.24442 | 0.061663 | 10 | -10 | 1 | 100 | 1 | 10 | 0

## branch_data
F_BUS | T_BUS | BR_R | BR_X | BR_B | RATE_A | RATE_B | RATE_C | TAP | SHIFT | BR_STATUS | ANGMIN | ANGMAX | P_in | Q_in | P_out | Q_out
1 | 3 | 4.0529 | 1.5588 | 4.0901e-09 | 0 | 0 | 0 | 0 | 0 | 1 | -90 | 90 | -0.0082329 | -0.0020634 | 0.0082359 | 0.0020641
3 | 5 | 0.51245 | 0.1971 | 5.1716e-10 | 0 | 0 | 0 | 0 | 0 | 1 | -90 | 90 | -0.0098312 | -0.002464 | 0.0098317 | 0.0024641
2 | 4 | 0.2464 | 0.094771 | 2.4867e-10 | 0 | 0 | 0 | 0 | 0 | 1 | -90 | 90 | -0.0090642 | -0.0022717 | 0.0090644 | 0.0022718
4 | 11 | 2.8143 | 1.0824 | 2.8401e-09 | 0 | 0 | 0 | 0 | 0 | 1 | -90 | 90 | -0.015435 | -0.0038683 | 0.015442 | 0.0038708
5 | 14 | 4.2858 | 1.6484 | 4.3251e-09 | 0 | 0 | 0 | 0 | 0 | 1 | -90 | 90 | -0.041829 | -0.0105 | 0.041911 | 0.010531
5 | 37 | 7.3533 | 2.8282 | 7.4208e-09 | 0 | 0 | 0 | 0 | 0 | 1 | -90 | 90 | 0.030103 | 0.007561 | -0.03003 | -0.0075336
11 | 12 | 1.0047 | 0.38643 | 1.0139e-09 | 0 | 0 | 0 | 0 | 0 | 1 | -90 | 90 | -0.022995 | -0.0057638 | 0.023001 | 0.0057659
14 | 15 | 4.2048 | 1.6172 | 4.2434e-09 | 0 | 0 | 0 | 0 | 0 | 1 | -90 | 90 | -0.048786 | -0.012254 | 0.048895 | 0.012295
37 | 38 | 6.9107 | 2.658 | 6.9742e-09 | 0 | 0 | 0 | 0 | 0 | 1 | -90 | 90 | 0.026929 | 0.0067565 | -0.026874 | -0.006736
37 | 35 | 2.1678 | 0.83376 | 2.1877e-09 | 0 | 0 | 0 | 0 | 0 | 1 | -90 | 90 | 0.0031013 | 0.00077709 | -0.0031011 | -0.00077722
12 | 13 | 2.6199 | 1.0077 | 2.644e-09 | 0 | 0 | 0 | 0 | 0 | 1 | -90 | 90 | -0.03156 | -0.0079111 | 0.031588 | 0.0079216
15 | 32 | 5.6321 | 2.1662 | 5.6838e-09 | 0 | 0 | 0 | 0 | 0 | 1 | -90 | 90 | 0.06587 | 0.01655 | -0.065604 | -0.016448
15 | 28 | 1.3476 | 0.5183 | 2.7199e-09 | 0 | 0 | 0 | 0 | 0 | 1 | -90 | 90 | -0.11476 | -0.028845 | 0.11496 | 0.028919
38 | 40 | 1.0408 | 0.40031 | 1.0503e-09 | 0 | 0 | 0 | 0 | 0 | 1 | -90 | 90 | 0.012725 | 0.0031899 | -0.012723 | -0.0031893
6 | 7 | 0.69004 | 0.2654 | 6.9637e-10 | 0 | 0 | 0 | 0 | 0 | 1 | -90 | 90 | 0.0071406 | 0.0017887 | -0.0071402 | -0.0017886
6 | 8 | 3.174 | 1.2208 | 3.2031e-09 | 0 | 0 | 0 | 0 | 0 | 1 | -90 | 90 | -0.01134 | -0.0028412 | 0.011345 | 0.0028426
7 | 9 | 1.884 | 0.7246 | 1.9013e-09 | 0 | 0 | 0 | 0 | 0 | 1 | -90 | 90 | 0.006262 | 0.0015685 | -0.0062612 | -0.0015684
8 | 10 | 4.6881 | 1.8031 | 4.7312e-09 | 0 | 0 | 0 | 0 | 0 | 1 | -90 | 90 | -0.016702 | -0.0041854 | 0.016717 | 0.0041905
9 | 20 | 0.038363 | 0.014755 | 3.8715e-11 | 0 | 0 | 0 | 0 | 0 | 1 | -90 | 90 | 0.0031051 | 0.00077738 | -0.0031051 | -0.00077738
10 | 19 | 1.7588 | 0.67646 | 1.7749e-09 | 0 | 0 | 0 | 0 | 0 | 1 | -90 | 90 | -0.02307 | -0.0057828 | 0.02308 | 0.0057867
13 | 16 | 2.1768 | 0.83725 | 2.1968e-09 | 0 | 0 | 0 | 0 | 0 | 1 | -90 | 90 | -0.074861 | -0.018874 | 0.074991 | 0.018923
13 | 33 | 39.5082 | 15.1954 | 3.9871e-08 | 0 | 0 | 0 | 0 | 0 | 1 | -90 | 90 | 0.043272 | 0.010952 | -0.042482 | -0.010652
16 | 26 | 2.9009 | 1.1157 | 5.8551e-09 | 0 | 0 | 0 | 0 | 0 | 1 | -90 | 90 | 0.1356 | 0.034249 | -0.13503 | -0.034032
16 | 23 | 4.5489 | 1.7496 | 4.5906e-09 | 0 | 0 | 0 | 0 | 0 | 1 | -90 | 90 | 0.033833 | 0.0084906 | -0.033778 | -0.0084697
33 | 34 | 7.1445 | 2.7479 | 7.2101e-09 | 0 | 0 | 0 | 0 | 0 | 1 | -90 | 90 | 0.0035607 | 0.00089186 | -0.0035597 | -0.00089216
33 | 19 | 4.5942 | 1.767 | 4.6364e-09 | 0 | 0 | 0 | 0 | 0 | 1 | -90 | 90 | 0.024059 | 0.0060355 | -0.02403 | -0.0060246
20 | 17 | 9.3337 | 3.5899 | 9.4194e-09 | 0 | 0 | 0 | 0 | 0 | 1 | -90 | 90 | 0.0020197 | 0.00050535 | -0.0020193 | -0.00050608
26 | 27 | 1.7379 | 0.66843 | 3.5077e-09 | 0 | 0 | 0 | 0 | 0 | 1 | -90 | 90 | 0.133 | 0.033524 | -0.13267 | -0.033398
23 | 24 | 4.8979 | 1.8838 | 4.9429e-09 | 0 | 0 | 0 | 0 | 0 | 1 | -90 | 90 | 0.025119 | 0.0062997 | -0.025086 | -0.0062875
32 | 31 | 0.7818 | 0.30069 | 7.8898e-10 | 0 | 0 | 0 | 0 | 0 | 1 | -90 | 90 | 0.041116 | 0.010311 | -0.041102 | -0.010305
28 | 27 | 1.7744 | 0.68246 | 3.5814e-09 | 0 | 0 | 0 | 0 | 0 | 1 | -90 | 90 | -0.12335 | -0.031022 | 0.12364 | 0.031135
40 | 39 | 4.227 | 1.6258 | 4.2658e-09 | 0 | 0 | 0 | 0 | 0 | 1 | -90 | 90 | 0.012723 | 0.0031893 | -0.012715 | -0.0031868
31 | 42 | 3.4011 | 1.3081 | 3.4323e-09 | 0 | 0 | 0 | 0 | 0 | 1 | -90 | 90 | 0.022116 | 0.0055449 | -0.022098 | -0.0055383
31 | 30 | 2.1377 | 0.8222 | 2.1573e-09 | 0 | 0 | 0 | 0 | 0 | 1 | -90 | 90 | 0.018986 | 0.0047601 | -0.018977 | -0.0047571
24 | 25 | 1.5373 | 0.59125 | 1.5514e-09 | 0 | 0 | 0 | 0 | 0 | 1 | -90 | 90 | 0.013012 | 0.0032613 | -0.013009 | -0.0032604
29 | 30 | 2.1599 | 0.83073 | 2.1797e-09 | 0 | 0 | 0 | 0 | 0 | 1 | -90 | 90 | -0.018969 | -0.004754 | 0.018977 | 0.0047571